## 舞台报价表
舞台设备报价表
工程名称：琼花会馆、忠义乡牌坊项目-舞台设备 |  |  | 标段：
序号 | 项目名称 | 参数 |  | 计量单位 | 工程量 | 金额（元） |  | 备注
[6 empty] | 综合单价 | 综合合价
灯光系统
灯具及吊杆部分
1 | 装饰灯 | 1、名称：耳光灯 2、规格、型号：IP54,AC 220V/2KW |  | 套 | 1
2 | 装饰灯 | 1、名称：追光灯 2、规格、型号：220V/1.2KW |  | 套 | 1
3 | 装饰灯 | 1、名称：环带透镜聚光灯（螺纹聚光灯） 2、规格、型号：JD-R1,220V/2KW |  | 套 | 47
4 | 装饰灯 | 1、名称：环带透镜聚光灯（螺纹聚光灯） 2、规格、型号：JD-R1,220V/1KW |  | 套 | 8
5 | 装饰灯 | 1、名称：泛光灯 2、规格、型号：FGD800 220V/0.8KW |  | 套 | 12
6 | 装饰灯 | 1、名称：筒子灯 2、规格、型号：PAR 64,220V/1KW |  | 套 | 15
7 | 装饰灯 | 1、名称：四色天/地排灯 2、规格、型号：TMD/DMD,220V/4X1.25KW |  | 套 | 39
8 | 装饰灯 | 1、名称：回光灯 2、规格、型号：HD2 ,220V/2KW |  | 套 | 6
9 | 装饰灯 | 1、名称：摇头电脑灯 2、规格、型号：220V/700W |  | 套 | 4
10 | 数字/智能换色器 | 1、名称：数字/智能换色器 2、规格、型号：详见设计图纸 |  | 套 | 33
11 | 装饰灯 | 1、名称：舞台聚光灯 2、规格、型号：WJD2 ,220V/2KW |  | 套 | 16
12 | 装饰灯 | 1、名称：变焦椭球灯 2、规格、型号：710SX ,220V/2KW |  | 套 | 2
13 | 固定灯光吊杆 | 1.名称：固定灯光吊杆 2.型号：12米，杆体由双管桁架、收线筐组成；并预留线槽、插座、接线箱安装位置；两端配荧光标识牌 3.包括电动卷扬（电动机、减速器、双制动器、卷筒、滑轮组件、限位装置、钢丝绳和配件等） |  | 套 | 4
14 | 固定灯光吊杆 | 1.名称：固定灯光吊杆 2.型号：4.8米，杆体由双管桁架、收线筐组成；并预留线槽、插座、接线箱安装位置；两端配荧光标识牌 3.包括电动卷扬（电动机、减速器、双制动器、卷筒、滑轮组件、限位装置、钢丝绳和配件等） |  | 套 | 2
15 | 灯光调试费用 | 1.名称：灯光调试费用 |  | 项 | 1
灯光控制及管线辅材部分
16 | 输出设备 | 1.名称;DMX信号转8路开关量（定制） 2.技术参数： . DC12V电源供电 . 内置标准DMX512协议接口(1990板) . 8路常开继电器输出,触点容量AC-220V/10A,AC-125V/12A |  | 台 | 2
19 | 背景音乐系统设备 | 1.名称：八路DMX信号放大器 2.单相AC220V±10%，频率50HZ±5%. 路信号输入，8路经独立电气隔离的信号分配输出。 数字信号：DMX512，接口类型：RS-485以及采用RS-485接口传输的各种数字信号。 信号连接插座：三芯音频阳座阴座。 |  | 台 | 2
23 | 舞台灯光DMX512控制台 | 1.名称：舞台灯光DMX512控制台 2.型号：●采用功能强大的泰坦（Titan）9.1-10.0版本操作系统酷睿i5CPU , 金士顿120GB高速固态硬盘，金士顿4GB内存；控台自身配置12个光电隔离信号输出口（6144通道） 内置2个15.6寸高分辩率触摸屏（工业屏）， 内置WYS(R36)灯光软件， 屏幕可在控台上用按键组合键电动调 整角度0至125角度之间。另配带1个轨迹球鼠标，轻松上手选择菜单操作。 ●内置无需220V外部电源可启动的UPS，台湾明伟开关电源稳定的供电系统 ●支持中文菜单显示，内置多国语言，支持涂鸦式屏幕标识功能 ●支持联网到计算机设备控制各种灯光3D可视化软件； ●10宏功能按钮，可让你更快的操作控台； ●20个重放推杆，支持1000个以上的程序重放； ●强大的属性控制窗口，CMY\RGB拾色板系统；支持Art-Net网络功能 ●快捷易用的图形发生器，分类的内置图形更易使用； ●支持CIPT协议，可以在控台上直接看到媒体服务器里媒体片段的图像缩略图； ●支持Wi-Fi接入，无线控灯、移动设备（iPhone、iPad Touch）远程控制灯具； ●内置数千种灯库，内置灯库编辑软件，你可以随时在控台上编灯库；●内置Visualiser线条式灯光可视化软件，想预编程？没问题！ |  | 台 | 1
24 | 灯光控制台 | 1.名称:调光柜 2.详见设计图纸 |  | 台 | 2
数字影院及扩声系统
舞台独立扩声输出系统-主要设备
25 | 24口三层企业级可网管千兆交换机 | 1.名称:24口三层企业级可网管千兆交换机 2.规格:（1）. 千兆以太网口≥24个, 万兆SFP光口≥4个（非复用）, 1个RJ45形态Console口; （2）. 交换机交换容量≥56Gbps，包转发率≥41Mpps； （3）. 最大支持VLAN数≥4K, 支持基于端口的VLAN; （4）. MAC地址容量表≥16K, 支持MAC地址自动学习和老化; （5）. 支持智能交换机零配置上线，支持二三层发现、DHCP Option43、DNS域名等多种AC自动发现机制; （6）. 支持跨三层、跨广域网、NAT部署智能交换机，并支持与AC的管理隧道加密； （7）. 支持无线控制器统一配置管理交换机，实现简化部署运维; （8）. 支持通过无线控制器对智能交换机进行VLAN、IP等网络配置; （9）. ▲支持通过无线控制器对智能交换机的状态进行图形化查看，包括每个端口的开关、负载状态、交换机交换容量状况，并能通过颜色区分端口是否运行，提高运维效率（比如绿色为工作中，灰色为不工作）; （10）. 为保证兼容性与统一管理，要求本次招标的智能交换机与AC、AP为同一品牌; 3.具体技术参数详见设计图纸 |  | 台 | 1
26 | IP网络广播控制中心 | 1.名称:IP网络广播控制中心 2.工业级机柜式机箱设计，机箱采用钢结构，有较高的防磁、防尘、防冲击的能力 3.具体技术参数详见设计图纸 |  | 台 | 1
27 | 音频处理器 | 1.名称:数字音频处理器4x4 2.规格:通道：4路平衡式话筒\线路输入，采用裸线接口端子 3.具体详见设计图纸 |  | 台 | 1
28 | 调音台 | 1.名称:调音台8x8 2.规格:超低噪音； 设计有16路通道输入 每声道均设有2个辅助发送端： 1个可切换的推子前/推子后信号的选择，用于监听/效果的； 1个推子后信号（用于内置效果或可用来当作外部发送端）；MP3播放/录音器，兼容多音频格式，SD/USB接口，优秀的音质和简洁的人机交流界面； 3.具体详见设计图纸 |  | 台 | 1
29 | CD播放器 | 1.名称:CD播放器 2.规格:支持3D Blu-ray DiscTM光盘播放×1,视频:Xvid, WMV9×3, AVCHD×3, RMVB ,MPEG-1视频/PS×4,音乐:MP3(MPEG-1 Audio Layer III),AAC×4×5, HE-AAC v1/v2 ,WMA standard,LPCM , DTS,照片:JPG, GIF, PNG,文件系统(FAT32, NTFS),外接硬盘,高清1080视频输出,精锐倍线功能(Precision Cinema HD upscale×6),16-bit Deep Color影像处理,24P 电影模式(1080P/24P 视频输出),x.v.Colour 色域标准,画质提升,噪点控制增强,2D转3D功能 3.具体技术参数详见设计图纸 |  | 台 | 1
30 | USB播放器 | 1.名称:USB播放器 2.规格:支持3D Blu-ray DiscTM光盘播放×1,视频:Xvid, WMV9×3, AVCHD×3, RMVB ,MPEG-1视频/PS×4,音乐:MP3(MPEG-1 Audio Layer III),AAC×4×5, HE-AAC v1/v2 ,WMA standard,LPCM , DTS,照片:JPG, GIF, PNG,文件系统(FAT32, NTFS),外接硬盘,高清1080视频输出,精锐倍线功能(Precision Cinema HD upscale×6),16-bit Deep Color影像处理,24P 电影模式(1080P/24P 视频输出),x.v.Colour 色域标准,画质提升,噪点控制增强,2D转3D功能 3.具体技术参数详见设计图纸 |  | 台 | 1
31 | 无线话筒 | 1.名称:一拖八手持无线话筒（舞台使用） 2.规格:接收主机 •频道组数：A、B、C、D四个区,每一区为50个频点 740.00-790.00MHZ •接收天线可以外置延长，满足复杂环境使用。 台式无线话筒 •有高，低功率可以调节，更稳定的发射效果 •红外线自动对频方式，更方便准确的找到相应频率。 •发射器每台为200个频率，可以任意对应A、B、C、D每个区 3.具体详见设计图纸 |  | 支 | 1
32 | 扩声系统设备 | 1.名称：反馈抑制器 2.具体技术参数详见设计图纸 |  | 台 | 1
33 | IP网络适配器 | 1.名称:IP网络适配器 2.规格:多模接口，单个适配器支持2芯光纤 3.位置：三层灯光室 4.具体详见设计图纸 |  | 套 | 1
34 | IP网络适配器 | 1.名称:IP网络适配器 2.规格:多模接口，单个适配器支持2芯光纤 3.位置：二层放映室 4.具体详见设计图纸 |  | 套 | 2
35 | 音频处理器 | 1.名称:数字音频处理器 2.规格:8x16，AES/EBU,应急功能，带电子分频；杜比SR.D及DTS数字立体声 3.具体详见设计图纸 |  | 台 | 1
36 | 显示设备 | 1.名称：数字放映机 2.规格：1.2芯片；具备3D偏振系统；具备双机服务器功能；含数字放映机底座 3.具体详见设计图纸 |  | 台 | 1
37 | 扩声系统调试 | 1.名称:扩声系统调试及扩声系统试运行 |  | 系统 | 1
38 | 机柜 | 1.名称：42U机柜 2.舞台独立扩声输出 3.机柜容量：42U，含地面滑轮 4.机柜颜色：灰白色 5.机柜配件：风扇，层板，排插 6.机柜标准：19英寸标准机柜 7.机柜尺寸：H200*W600*D600 8.产品材质：优质SPCC冷轧钢板 9.材料厚度：方孔条1.5mm,其他1.0mm 10.表面处理：脱脂、磷化、静电喷塑 11.具体详见设计图纸 |  | 个 | 1
39 | 扩声系统设备 | 1.名称:三路主声道功放1300W 2.规格:450/900/1300W(4Ω) 3.具体详见设计图纸 |  | 台 | 3
40 | 扩声系统设备 | 1.名称:双路功放 2.规格:2x850W(8Ω)、2x1300W(4Ω) 3.具体详见设计图纸 |  | 台 | 2
41 | 扩声系统设备 | 1.名称:双路环绕声功放 2.规格:2x600W(8Ω)、2x900W(4Ω) 3.具体详见设计图纸 |  | 台 | 5
42 | 扩声系统设备 | 1.名称:三分频主声道扬声器 2.规格:800/600/150W、1600/1200/300W 3.具体详见设计图纸 |  | 台 | 3
43 | 扩声系统设备 | 1.名称:双18’次低频扬声器 2.规格:800/1600W 102dB 4Ω 3.具体详见设计图纸 |  | 台 | 2
44 | 扩声系统设备 | 1.名称:墙面环绕声扬声器 2.规格:300/600W 96dB 8Ω 3.具体详见设计图纸 |  | 台 | 8
45 | 扩声系统设备 | 1.名称:返听扬声器 2.规格：250/500W/8Ω 3.具体详见设计图纸 |  | 台 | 3
戏台独立扩声输出系统-主要设备
46 | 音频处理器 | 1.名称:数字音频处理器4x4 2.技术参数:（1）96KHz采样频率，32-bit DPS处理器，24-bitA/D及D/A转换 （2）4输入8输出，可灵活组合多种分频模式，高、低通分频点均可达20Hz~20KHz （3）每个输入和输出均有6段独立的参量均衡，调节增益范围可达±20dB，同时输出通道的均衡还可选择Lo-shelf和Hi-shelf两种斜坡方式 （4）每个输入和输出均有延时和相位控制及哑音设置，延时最长可达1000ms，延时单位可选择毫秒(ms)、米(m)、英尺(ft)三种 （5）直接用面板的功能键和拔轮进行功能设置或是连接电脑通过PC控制软件来控制，均十分方便、直观和简洁 （6）可通过USB、WIFI、RS485，有线网络连接电脑实现远程控制，可通过WIFI连接电脑远程控制（通过外接串口转WIFI控制器（TS-880SU）实现） （7）可以分功能锁定，实现数据保密 （8）单机可存储30种用户程序 （9）频率响应：20Hz-20KHz(±0.5dB)；信噪比： ≥100dB@1KHz0dBu；失真度： ＜0.002% OUTPUT=0dBu/1KHz；通道分离度： ＞88dB（1KHz） 3.具体详见设计图纸 |  | 台 | 1
47 | 调音台 | 1.名称:调音台6x6 2.规格:超低噪音； 设计有16路通道输入 每声道均设有2个辅助发送端： 1个可切换的推子前/推子后信号的选择，用于监听/效果的； 1个推子后信号（用于内置效果或可用来当作外部发送端）；MP3播放/录音器，兼容多音频格式，SD/USB接口，优秀的音质和简洁的人机交流界面； 3.安装于操作台桌面 具体详见设计图纸 |  | 台 | 1
48 | USB播放器 | 1.名称:USB播放器 2.规格:支持3D Blu-ray DiscTM光盘播放×1,视频:Xvid, WMV9×3, AVCHD×3, RMVB ,MPEG-1视频/PS×4,音乐:MP3(MPEG-1 Audio Layer III),AAC×4×5, HE-AAC v1/v2 ,WMA standard,LPCM , DTS,照片:JPG, GIF, PNG,文件系统(FAT32, NTFS),外接硬盘,高清1080视频输出,精锐倍线功能(Precision Cinema HD upscale×6),16-bit Deep Color影像处理,24P 电影模式(1080P/24P 视频输出),x.v.Colour 色域标准,画质提升,噪点控制增强,2D转3D功能 3.具体技术参数详见设计图纸 |  | 台 | 1
49 | 无线话筒 | 1.名称:一拖八手持无线话筒（戏台使用） 2.规格:接收主机 •频道组数：A、B、C、D四个区,每一区为50个频点 740.00-790.00MHZ •接收天线可以外置延长，满足复杂环境使用。 台式无线话筒 •有高，低功率可以调节，更稳定的发射效果 •红外线自动对频方式，更方便准确的找到相应频率。 •发射器每台为200个频率，可以任意对应A、B、C、D每个区 3.具体详见设计图纸 |  | 支 | 1
50 | 扩声系统设备 | 1.名称：反馈抑制器 2.具体技术参数详见设计图纸 |  | 台 | 1
51 | 扩声系统设备 | 1.名称：功率放大器 2.规格：（1）2通道LINE不平衡TRS输入，2通道LINE不平衡TRS级联输出 （2）2通道LINE平衡×LR输入，2通道LINE平衡×LR级联输出 （3）板带控制旋钮分别控制2个通道音量,后板有浮“地”开关，当多台设备连接时断开该开关时，有效消除多台设备信号“地”线相连接造成的“地”线回路噪声 3.额定输出功率：2x120W 4.具体技术参数详见设计图纸 |  | 台 | 1
52 | 机柜 | 1.名称：1.2米机柜 2.戏台独立扩声输出 3.机柜容量：12U，含地面滑轮 4.机柜颜色：灰白色 5.机柜配件：风扇，层板，排插 6.机柜标准：19英寸标准机柜 7.机柜尺寸：H635*W600*D450 8.产品材质：优质SPCC冷轧钢板; 9.材料厚度：方孔条1.5mm,其他1.0mm; 10.表面处理：脱脂、磷化、静电喷塑 11.具体详见设计图纸 |  | 个 | 1
舞台机械、幕布
舞台机械设备
61 | 檐幕电动滚筒幕机 | 1.名称：檐幕电动滚筒幕机 2.可承载幕布重量：6KN 3.运行速度：0.02m/s~0.6m/s 4.包括电动卷扬、安装辅材等内容 5.详见设计图 |  | 台 | 1
62 | 大幕电动滚筒幕机 | 1.名称：檐幕电动滚筒幕机 2.可承载幕布重量：6KN 3.运行速度：0.02m/s~0.6m/s 4.包括电动卷扬、安装辅材等内容 5.详见设计图 |  | 台 | 1
63 | 银幕电动滚筒幕机 | 1.名称：檐幕电动滚筒幕机 2.可承载幕布重量：6KN 3.运行速度：0.02m/s~0.6m/s 4.包括电动卷扬、安装辅材等内容 5.详见设计图 |  | 台 | 1
64 | 天幕电动滚筒幕机 | 1.名称：檐幕电动滚筒幕机 2.可承载幕布重量：6KN 3.运行速度：0.02m/s~0.6m/s 4.包括电动卷扬、安装辅材等内容 5.详见设计图 |  | 台 | 1
65 | 舞台幕布控制台 | 1.名称：舞台幕布控制台 2.型号：在吊杆行程上的任何位置都可设置上限位和下限位 • 在吊杆行程上的任何位置都可设置单一自由定位 • 控制任何一个吊杆的上行、下行、定位和停止 • 控制任何一个吊杆的上限到位、下限到位和定位到位的停止 • 可以在一场演出中设置99个场景的吊杆定位设计 • 可以在一个场景中同时动作8道吊杆（具体数量依现场情况而定） • 在每个场景设计中，可以分别设置每个吊杆的不同定位位置 • 可以对已经设计好的场景内容进行修改 • 在演出中，可以按照任意的场景顺序控制吊杆位置 • 在线路的运行过程中，具有定位误差的自动学习和校正功能，重复定位误差小于±5mm。 • 控制台包括一台20寸工业触摸显示屏、操纵摇杆、多用途光轮及对开控制按钮，可实时显示运行吊杆的动态位置，及所有吊杆的限位及定位位置等信息。 |  | 台 | 1
66 | 幕布控制主机(配套无线触摸屏控制单元及接收天线） | 1.名称：幕布控制主机(配套无线触摸屏控制单元及接收天线） 2.技术参数： .接受国际标准DMX512协议信号 .直流供电:7-15V. .解码通道数可选1-4PWM输出,由板上跳线选择. .DMX512地址可由板上跳线选择(1-9位). .DMX512解码模块自带全彩渐变程序,方便演示及调试. .DMX512解码模块具有DMX信号指示灯,PWM输出指示灯,方便调试. .DMX512解码模块自带中继放大器,自带高功率防雷防静电器件. .信号传输距离可达1200m. |  | 台 | 1
67 | 舞台机械(吊杆)控制系统 | 1. 使用年限20年以上; 2. 安装于主舞台上空,控制面板设于首层舞台设备室; 3. 荷载:120-1000KG; 4. 速度:0.1-0.3m/S; 5. 定位/同步精度:≤5mm; 6. 噪音控制:≤45dB(A); 7. 由专家厂家根据实际情况进行调整及安装; |  | 系统 | 1
舞台幕布
68 | 天鹅绒麻绒幕布 | 1.名称:天鹅绒麻绒幕布 2.规格:1500X7000 |  | 块 | 2
69 | 天鹅绒麻绒幕布 | 1.名称:天鹅绒麻绒幕布 2.规格:11990X3000 |  | 块 | 1
70 | 天鹅绒麻绒幕布 | 1.名称:天鹅绒麻绒幕布 2.规格:11130X14490 |  | 块 | 1
投影幕
71 | PVC银幕 | 1.名称:PVC银幕 2.规格:11130X6000 |  | m2 | 66.78
72 | PVC投影幕 | 1.名称:PVC投影幕 2.规格:11130X14490 |  | m2 | 161.27
73 | 电影幕架 | 1.名称：屏体加固结构 2.参数：用于屏体加固钢结构，包含材料及所需要配件 |  | 套 | 1