## 排水泵房采暖
排水泵房采暖
序号 | 名称 | 型号 | 数量 | 备注
1 | 钢制柱型散热器 | G25-1.77/6-12 | 22组
2 | 镀锌钢管 | PN1.6 DN40 | 65M
3 | 镀锌钢管 | PN1.6 DN32 | 53M
4 | 镀锌钢管 | PN1.6 DN25 | 42M
5 | 镀锌钢管 | PN1.6 DN20 | 102M
6 | 自动排气阀 | ZP-11 DN20 | 2个
7 | 铜球阀 | DN20 | 22个
8 | 铜球阀 | DN40 | 3个
9 | 自力式流量控制阀 | ZL-4M型 DN40 | 1个
10 | 弹簧压力表 | 0~1.6Mpa 盘径100 | 2个
11 | 温度计 | 0~150℃ 盘径100 | 2个

## 排水泵房通风
排水泵房通风
序号 | 名称 | 型号 | 数量 | 备注
1 | 玻璃钢轴流风机 | T35-11-4# a=30° ，n=1450r/min L=4263m³/n H=95pa | 2台 | 电机：YSF632-4 N=0.18KW 风机与消防连锁侧配集风圈，出风配45弯及钢丝网
2 | 玻璃钢轴流风机 | T35-11-3.55# a=20°，n=1450r/min L=2208m³/n H=68pa | 1台 | 电机：YSF561-4 N=0.06KW 风机与消防连锁侧配集风圈，出风配46弯及钢丝网
3 | 玻璃钢轴流风机 | T35-11-2.8# a=20°，n=1450r/min L=1086m³/n H=43pa | 1台 | 电机：YSF501-4 N=0.025KW 风机与消防连锁侧配集风圈，出风配47弯及钢丝网
4 | 防雨百叶窗 | L×B=1250×500 | 2个
5 | 防雨百叶窗 | L×B=100×320 | 1个
6 | 防雨百叶窗 | L×B=500×400 | 1个

## 雨水泵房采暖
雨水泵房采暖
序号 | 名称 | 型号 | 数量 | 备注
1 | 钢制柱型散热器 | GZ2-0.78/6-12（20片组） | 16组
2 | 镀锌钢管 | PN1.6 DN32 | 105M
3 | 镀锌钢管 | PN1.6 DN25 | 33M
4 | 镀锌钢管 | PN1.6 DN20 | 82M
5 | 自动排气阀 | ZP-11 DN20 | 2个
6 | 铜球阀 | DN20 | 20个
7 | 铜球阀 | DN32 | 3个
8 | 自力式流量控制阀 | ZL-4M型 DN32 | 1个
9 | 弹簧压力表 | 0~1.6Mpa 盘径100 | 2个
10 | 温度计 | 0~150℃ 盘径100 | 2个

## 雨水泵房通风
雨水泵房通风
序号 | 名称 | 型号 | 数量 | 备注
1 | 玻璃钢轴流风机 | T35-11-3.55# a=25°，n=1450r/min L=2737m³/n H=70pa | 2台 | 电机：YSF562-4 N=0.09KW 风机与消防连锁，电源380V，进风配集风圈，出风配45°弯及钢丝网
2 | 玻璃钢轴流风机 | T35-11-2.8# a=25°，n=1450r/min L=1346m³/n H=44pa | 1台 | 电机：YSF501-4 N=0.025KW 风机与消防连锁，电源380V，出风配45°弯及钢丝网
3 | 防雨百叶窗 | L×B=1000×400 | 2个
4 | 防雨百叶窗 | L×B=500×400 | 1个

## 软化水池采暖
软化水池采暖
序号 | 名称 | 型号 | 数量 | 备注
1 | 钢制柱型散热器 | G25-1.77/6-12（20片组） | 60组
2 | 镀锌钢管 | PN1.6 DN80 | 82M
3 | 镀锌钢管 | PN1.6 DN65 | 73M
4 | 镀锌钢管 | PN1.6 DN50 | 51M
5 | 镀锌钢管 | PN1.6 DN40 | 54M
6 | 镀锌钢管 | PN1.6 DN32 | 52M
7 | 镀锌钢管 | PN1.6 DN25 | 43M
8 | 镀锌钢管 | PN1.6 DN20 | 205M
9 | 自动排气阀 | ZP-11 DN20 | 2个
10 | 铜球阀 | DN20 | 40个
11 | 闸阀 | DN80 | 3个
12 | 自力式流量控制阀 | ZL-4M型 DN80 | 1个
13 | 弹簧压力表 | 0~1.6Mpa 盘径100 | 2个
14 | 温度计 | 0~150℃ 盘径100 | 2个

## 软化水池通风
软化水池通风
序号 | 名称 | 型号 | 数量 | 备注
1 | 玻璃钢轴流风机 | T35-11-3.55# a=25°，n=2900r/min L=5484m³/n H=279pa | 2台 | 电机：YSF712-2 N=0.55KW 风机与消防连锁，电源380V，进风配集风圈，出风配45°弯及钢丝网
2 | 防雨百叶窗 | L×B=1250×500 | 1个

## 铲运机库采暖
铲运机库采暖
序号 | 名称 | 型号 | 数量 | 备注
1 | 钢制柱型散热器 | GZ4-1.52/6-12（25片组） | 89组
2 | 钢制柱型散热器 | GZ4-1.52/6-12（15片组） | 2组
3 | 钢制柱型散热器 | GZ4-1.52/6-12（20片组） | 3组
4 | 镀锌钢管 | PN1.6 DN80 | 59M
5 | 镀锌钢管 | PN1.6 DN70 | 118M
6 | 镀锌钢管 | PN1.6 DN50 | 124M
7 | 镀锌钢管 | PN1.6 DN40 | 53M
8 | 镀锌钢管 | PN1.6 DN32 | 63M
9 | 镀锌钢管 | PN1.6 DN25 | 395M
10 | 镀锌钢管 | PN1.6 DN20 | 300M
11 | 自动排气阀 | ZP-11 DN20 | 2个
12 | 铜球阀 | DN80 | 3只
13 | 铜球阀 | DN70 | 3只
14 | 铜球阀 | DN25 | 17只
15 | 铜球阀 | DN20 | 94只
16 | 手动放气阀 | Φ8 | 47只
17 | 自力式流量控制阀 | ZL-4M型 DN80 | 1套 | 组合件
18 | 弹簧管压力表 | 0~1.6Mpa 盘径100 | 4套 | 组合件
19 | 温度计 | 0~150℃ 盘径100 | 4套 | 组合件

## 铲运机库通风
铲运机库通风
序号 | 名称 | 型号 | 数量 | 备注
1 | 玻璃钢轴流风机 | T35-11-5.0# a=25°，n=1450r/min L=7655m³/n H=138pa | 1台 | 电机：YSF712-4 N=0.37KW 电源380V，进风配集风圈，出风配45°弯及钢丝网
2 | 防雨百叶窗 | L×B=1250×500（h） | 1台 | 配套保温板
3 | BPT20-65 排风扇 | G=960m³/h P=350pa | 2台 | 电压220KV 功率210W
4 | BPT18-54A 排风扇 | G=610m³/h P=220pa | 4台 | 电压220KV 功率100W
5 | 塑料软管 | Φ200 | 7米
6 | 塑料软管 | Φ150 | 10米

## 主厂房采暖
梅里斯项目主厂房采暖主材清单
序号 | 名称 | 型号 | 数量 | 备注
1 | 暖气片改地暖，水暖专用管 | Φ20 | 5600米
2 | 4供4回分水器 | Φ32 | 7套
3 | NFS热水暖风机 | Q=53.0KW，380V N=0.5KW | 18组
4 | NFS热水暖风机 | Q=32.0KW，380V N=0.2KW | 9组
5 | 钢制柱型散热器 | GZ{3}-1.2/7-10型（30片组） | 336组 | △t=64.5℃时,q=147W/片
6 | 钢制柱型散热器 | GZ{3}-1.2/7-10型（20片组） | 28组 | △t=64.5℃时,q=147W/片
7 | 自力式流量控制阀 | ZL-4M型 DN125 W=32.8＋/n | 1只
8 | 自力式流量控制阀 | ZL-4M型 DN80 W=10.1＋/n | 2只
9 | 自力式流量控制阀 | ZL-4M型 DN80 W=14.7＋/n | 1只
10 | 自力式流量控制阀 | ZL-4M型 DN80 W=9.9＋/n | 1只
11 | 自力式流量控制阀 | ZL-4M型 DN80 W=11.8＋/n | 1只
12 | 自力式流量控制阀 | ZL-4M型 DN65 W=8.38＋/n | 1只
13 | 自力式流量控制阀 | ZL-4M型 DN50 W=4.44＋/n | 2只
14 | 自力式流量控制阀 | ZL-4M型 DN50 W=3.42＋/n | 1只
15 | 自力式流量控制阀 | ZL-4M型 DN50 W=2.73＋/n | 1只
16 | 自力式流量控制阀 | ZL-4M型 DN40 W=2.66＋/n | 1只
17 | 自力式流量控制阀 | ZL-4M型 DN40 W=2.4＋/n | 2只
18 | 自力式流量控制阀 | ZL-4M型 DN25 W=0.58＋/n | 1只
19 | 截止阀 | J41F-16型，DN150 | 4只
20 | 截止阀 | J41F-16型，DN125 | 3只
21 | 截止阀 | J41F-16型，DN80 | 15只
22 | 截止阀 | J41F-16型，DN65 | 3只
23 | 截止阀 | J41F-16型，DN50 | 9只
24 | 截止阀 | J41F-16型，DN40 | 9只
25 | 截止阀 | J41F-16型，DN25 | 3只
26 | 铜球阀 | Q41T-16型 DN40 | 38只
27 | 铜球阀 | Q41T-16型 DN32 | 34只
28 | 铜球阀 | Q41T-16型 DN20 | 343只
29 | Y型水过滤器 20目 | PN1.6 DN125 | 1只
30 | Y型水过滤器 20目 | PN1.6 DN80 | 5只
31 | Y型水过滤器 20目 | PN1.6 DN65 | 1只
32 | Y型水过滤器 20目 | PN1.6 DN50 | 4只
33 | Y型水过滤器 20目 | PN1.6 DN40 | 3只
34 | Y型水过滤器 20目 | PN1.6 DN25 | 1只
35 | 自动排水阀（配隔断阀） | E121-1/2A型，DN15 | 51只
36 | 压力表 | 0~1.6Mpa 盘径150 | 45只 | 精度1.5级
37 | 温度表 | 0~200℃ 盘径150 | 30只 | 精度1.5级
38 | 无缝钢管 | DN150 1.0Mpa | 85米 | Q235B
39 | 无缝钢管 | DN125 1.0Mpa | 200米 | Q235B
40 | 无缝钢管 | DN80 1.0Mpa | 750米 | Q235B
41 | 焊接钢管 | DN65 1.0Mpa | 900米 | Q235B
42 | 焊接钢管 | DN50 1.0Mpa | 1000米 | Q235B
43 | 焊接钢管 | DN40 1.0Mpa | 658米 | Q235B
44 | 焊接钢管 | DN32 1.0Mpa | 535米 | Q235B
45 | 焊接钢管 | DN25 1.0Mpa | 358米 | Q235B
46 | 焊接钢管 | DN20 1.0Mpa | 1050米 | Q235B

## 主厂房卫生间
主厂房卫生间
序号 | 名称 | 型号 | 数量 | 备注
1 | 洗手盆 | 陶瓷 | 10个 | 配套水龙头，下水
2 | 低水箱蹲便器 | 陶瓷 | 17套
3 | 自闭式小便器 | 陶瓷 | 9套 | 配套冲水阀，下水