## Sheet1
防眩板询价表
询价单位：新疆北新路桥集团股份有限公司福建顺邵项目总承包部机电项目部
序号 | 名称 | 规格(mm) | 单位 | 数量 | 单价 | 合计 | 备注
1 | 玻璃钢 | 850*200*3 | 块 | 10137
2 | 槽钢支架 | 300*100*3*1089 | 件 | 832
3 | 紧固钢板 | 100*137*2 | 件 | 832
4 | 槽钢板 | 350*140*3 | 件 | 9305
5 | 钢板 | 300*100*3 | 件 | 9305
6 | 斜撑钢板 | 160*160*3 | 件 | 9305
7 | 螺栓 | M8*40 | 套 | 10137 |  |  | 带螺母、垫片
8 | 半圆垫片 | Φ10 | 个 | 832
9 | 膨胀螺栓 | M10*95 | 套 | 27914
10
日期：
盖章处：
说明: 1.本图尺寸均以mm为单位。
2.所有构件加工成型后，进行热浸镀锌处理，镀锌量为600g/㎡。
3.直接将钢板托架用膨胀螺栓固定在桥梁砼护栏侧壁。
4.防眩板间距为1米，防眩角度为10度。
5.安装防眩板时，钢板托架顶部距混凝土护栏顶部5cm。
6.施工时，要根据现场情况，分离式桥梁净距大于9米时，可不设防眩板。