## 5
材料、设备询价清单
序号 | 材料名称 | 规格、型号及特殊要求 | 单位 | 工程量 | 品牌 | 厂家 | 单价 （元）
1 | 日夜型半球型网络摄像机 | 型号：DS-2CD512SWD-IC 传感器类型：200万1/1.8" 星光级 CMOS；镜头：2.8-12mm F1.4； 水平视场角90.1°~31°；日夜转换模式：ICR红外滤片式、宽动态 ；最低照度： 0.001 Lux @(F1.2,AGC ON), 0 Lux with IR；快门：快门 1/3秒至1/100,000秒，支持慢快门；视频压缩标准：H.265/H.264/MJPEG；主码流分辨率与帧率 50Hz: 50fps (1920 × 1080,1280 × 960,1280 × 720),25fps(1920×1200)；60Hz: 60fps (1920 × 1080,1280 × 960,1280 ×720),30fps(1920×1200) | 套 | 14 | 海康威视 | 海康威视
2 | 防熏蒸专用球型摄像机 | 型号：DS-NYCN58233B 规格：网络200万31倍防爆球机；压缩率：H.265编码； 传感器类型：200万像素逐行扫描 1/1.8" CMOS；焦距：31倍光学变倍，6-186mm；分辨率：最大分辨率可达1920×1080； 最低照度：彩色：0.005Lux @ (F1.5，AGC ON)；黑白：0.0005Lux @(F1.5，AGC ON)； 日夜转换模式：支持ICR红外滤片式自动切换；支持宽动态、3D降噪；端口：一光一电双网口，带BNC输出和RS485接口； 电源：支持AC220V供电； 防护等级：IP68；外壳：不锈钢材质构造，适合各种复杂环境使用 | 台 | 45 | 海康威视 | 海康威视