## 只衬塑管道
序号 | 名 称 | 规 格 | 材 料 | 单位 | 数量 | 备 注 | 编号
1 | 特制45°弯头 | DN400 PN1.0MPa | PL | 件 | 1 | L1+L2=395+500，管道安装后衬塑 | 07-03
2 | 直管 | DN150 PN1.0MPa | PL | 件 | 6 | L=326，管道安装后衬塑 | 14-07
3 | 直管 | DN150 PN1.0MPa | PL | 件 | 1 | L=371，管道安装后衬塑 | 15-08
4 | 直管 | DN150 PN1.0MPa | PL | 件 | 1 | L=524，管道安装后衬塑 | 15-10
5 | 直管 | DN150 PN1.0MPa | PL | 件 | 1 | L=207，管道安装后衬塑 | 15-12
6 | 直管 | DN150 PN1.0MPa | PL | 件 | 1 | L=1618，管道安装后衬塑 | 16-03
7 | 直管 | DN150 PN1.0MPa | PL | 件 | 1 | L=1284，管道安装后衬塑 | 16-05
8 | 直管 | DN150 PN1.0MPa | PL | 件 | 1 | L=348，管道安装后衬塑 | 16-06
9 | 直管 | DN200 PN1.0MPa | PL | 件 | 1 | L=726，管道安装后衬塑 | 24-07
10 | 直管 | DN200 PN1.0MPa | PL | 件 | 1 | L=701，管道安装后衬塑 | 24-11
11 | 直管 | DN200 PN1.0MPa | PL | 件 | 1 | L=451，管道安装后衬塑 | 24-13
12 | 直管 | DN250 PN1.0MPa | PL | 件 | 2 | L=584，管道安装后衬塑 | 08-08
13 | 直管 | DN250 PN1.0MPa | PL | 件 | 1 | L=1734，管道安装后衬塑 | 09-01
14 | 直管 | DN250 PN1.0MPa | PL | 件 | 1 | L=1729，管道安装后衬塑 | 09-03
15 | 直管 | DN250 PN1.0MPa | PL | 件 | 1 | L=467，管道安装后衬塑 | 09-10
16 | 直管 | DN250 PN1.0MPa | PL | 件 | 1 | L=471，管道安装后衬塑 | 10-12
17 | 直管 | DN250 PN1.0MPa | PL | 件 | 1 | L=626，管道安装后衬塑 | 10-13
18 | 直管 | DN250 PN1.0MPa | PL | 件 | 1 | L=1994，管道安装后衬塑 | 11-02
19 | 直管 | DN250 PN1.0MPa | PL | 件 | 1 | L=871，管道安装后衬塑 | 11-03
20 | 直管 | DN250 PN1.0MPa | PL | 件 | 1 | L=2044，管道安装后衬塑 | 11-05
21 | 直管 | DN250 PN1.0MPa | PL | 件 | 1 | L=471，管道安装后衬塑 | 11-06
22 | 直管 | DN350 PN1.0MPa | PL | 件 | 1 | L=334，管道安装后衬塑 | 12-09
23 | 直管 | DN350 PN1.0MPa | PL | 件 | 2 | L=1434，管道安装后衬塑 | 12-11
24 | 直管 | DN350 PN1.0MPa | PL | 件 | 1 | L=634，管道安装后衬塑 | 12-13
25 | 直管 | DN350 PN1.0MPa | PL | 件 | 1 | L=479，管道安装后衬塑 | 13-02
26 | 直管 | DN350 PN1.0MPa | PL | 件 | 1 | L=868，管道安装后衬塑 | 13-06
27 | 直管 | DN350 PN1.0MPa | PL | 件 | 1 | L=839，管道安装后衬塑 | 13-09
28 | 直管 | DN350 PN1.0MPa | PL | 件 | 3 | L=1634，管道安装后衬塑 | 14-02
29 | 直管 | DN350 PN1.0MPa | PL | 件 | 1 | L=1184，管道安装后衬塑 | 14-03
30 | 直管 | DN350 PN1.0MPa | PL | 件 | 1 | L=1134，管道安装后衬塑 | 14-05
31 | 直管 | DN400 PN1.0MPa | PL | 件 | 1 | L=484，管道安装后衬塑 | 05-10
32 | 直管 | DN400 PN1.0MPa | PL | 件 | 1 | L=1534，管道安装后衬塑 | 05-12
33 | 直管 | DN400 PN1.0MPa | PL | 件 | 1 | L=893，管道安装后衬塑 | 05-15
34 | 直管 | DN400 PN1.0MPa | PL | 件 | 1 | L=1024，管道安装后衬塑 | 05-17
35 | 直管 | DN400 PN1.0MPa | PL | 件 | 1 | L=531，管道安装后衬塑 | 07-06
36 | 直管 | DN400 PN1.0MPa | PL | 件 | 1 | L=2134，管道安装后衬塑 | 07-08
37 | 直管 | DN400 PN1.0MPa | PL | 件 | 1 | L=431，管道安装后衬塑 | 07-10
38 | 直管 | DN400 PN1.0MPa | PL | 件 | 1 | L=1884，管道安装后衬塑 | 07-11
39 | 直管 | DN400 PN1.0MPa | PL | 件 | 1 | L=684，管道安装后衬塑 | 07-12
40 | 直管 | DN400 PN1.0MPa | PL | 件 | 1 | L=1734，管道安装后衬塑 | 07-13
41 | 直管 | DN400 PN1.0MPa | PL | 件 | 1 | L=1734，管道安装后衬塑 | 19-02
42 | 直管 | DN400 PN1.0MPa | PL | 件 | 1 | L=481，管道安装后衬塑 | 19-04
43 | 直管 | DN400 PN1.0MPa | PL | 件 | 1 | L=2134，管道安装后衬塑 | 19-05
44 | 直管 | DN400 PN1.0MPa | PL | 件 | 1 | L=431，管道安装后衬塑 | 19-06
45 | 直管 | DN400 PN1.0MPa | PL | 件 | 1 | L=1884，管道安装后衬塑 | 20-01
46 | 直管 | DN400 PN1.0MPa | PL | 件 | 1 | L=1499，管道安装后衬塑 | 20-06
说明：1、该表格中管道及管件只衬塑，现场安装完成后，拉至衬塑厂家衬塑。
2、衬塑管标记、包装和运输应符合标准《HG20538-92衬塑钢管和管件》。
3、清单及管道图中的尺寸均为衬塑后尺寸，管件内壁及法兰密封面衬塑厚度均为t=3mm， Sa2.5级
衬塑后由衬塑厂家涂刷防锈底漆两道(铁红环氧防锈底漆；)后送至 安装现场。
4、要求用活套法兰的管件必须采用活套法兰。衬塑件外壁上需标注管件编号。编号由轴测图图号后两位加序号组成。
5、衬塑钢管壁厚：DN150：φ159×4；DN200：φ219×6；DN250：φ273×6；DN300：φ325×7；DN350：φ377×7；DN400：φ426×7
6、管件衬塑后管件内壁应清洗干净无杂质，二端应封闭包装后发至现场。
7、该项目为水厂项目，衬塑管材料及工艺符合饮用水标准