## Sheet1
序号 | 品类 | 材质 | 规格 | 单位 | 数量 | 总重(kg) | 所属系统
1 | 15°热压弯头 | 0Cr18Ni9 (304 旧牌号) | PN1.6 DN100 R=152 | 个 | 4 | 2 | 气机本体油管道
2 | 30°热压弯头 | 20# / 20G 碳钢 | DN150 PN4.0 | 个 | 5 | 4.04 | 气机本体回热抽气
3 | 30°热压弯头 | 20# / 20G 碳钢 | DN350 PN4.0 | 个 | 1 | 24.89 | 气机本体回热抽气
4 | 30°热压弯头 | 20# / 20G 碳钢 | DN80 PN4.0 | 个 | 2 | 1.06 | 气机本体回热抽气
5 | 30°热压弯头 | 20# / 20G 碳钢 | DN125 PN4.0 | 个 | 6 | 7.56 | 气机本体回热抽气
6 | 30°热压弯头 | 20# / 20G 碳钢 | DN225 PN4.0 | 个 | 2 | 14.46 | 气机本体回热抽气
7 | 30°热压弯头 | 20# / 20G 碳钢 | DN250 PN4.0 | 个 | 1 | 10.25 | 气机本体回热抽气
8 | 30°热压弯头 | 15CrMoG | DN80 P=4.0MPa t=410°C | 个 | 2 | 1.18 | 气机本体回热抽气
9 | 30°无缝热压弯头 | 12Cr1MoVG | DN80 P2.88 T545 | 个 | 4 |  | 气机本体轴封管道
10 | 30°无缝热压弯头 | 12Cr1MoVG | DN125 P2.88 T545 | 个 | 17 |  | 气机本体轴封管道
11 | 30°无缝热压弯头 | 12Cr1MoVG | DN200 P2.88 T545 | 个 | 1 |  | 气机本体轴封管道
12 | 45°热压弯头 | 20# 碳钢 | PN2.5 DN150 R=229 | 个 | 20 | 60.8 | 凝结水管道
13 | 45°热压弯头 | 20# 碳钢 | PN2.5 DN200 R=305 | 个 | 20 | 148.8 | 凝结水管道
14 | 45°热压弯头 | 20# / 20G 碳钢 | PN4.0 DN100 | 个 | 1 | 1.21 | 除氧器加热蒸汽系统
15 | 45°热压弯头 | 20# / 20G 碳钢 | DN350 PN4.0 | 个 | 1 | 37.29 | 气机本体回热抽气
16 | 45°热压弯头 | 20# / 20G 碳钢 | DN200 PN4.0 | 个 | 2 | 14.88 | 气机本体回热抽气
17 | 45°热压弯头 | 20# / 20G 碳钢 | DN150 PN4.0 | 个 | 2 | 6.08 | 气机本体回热抽气
18 | 45°热压弯头 | 20# / 20G 碳钢 | DN125 PN4.0 | 个 | 4 | 7.6 | 气机本体回热抽气
19 | 45°热压弯头 | 20# / 20G 碳钢 | DN250 PN4.0 | 个 | 1 | 15.37 | 气机本体回热抽气
20 | 45°热压弯头 | 20# / 20G 碳钢 | PN4.0 DN150 R=229 | 个 | 1 | 6.23 | 气机本体疏水管道
21 | 45°热压弯头 | 20# / 20G 碳钢 | PN4.0 DN250 R=381 | 个 | 2 | 40 | 气机本体疏水管道
22 | 45°热压弯头 | 12Cr1MoVG | PN6.3 DN250 R=381 | 个 | 2 | 40 | 气机本体疏水管道
23 | 45°热压弯头 | 06Cr19Ni10 (S30408/304) | PN4 DN100 | 个 | 1 | 0.79 | 除盐水管道
24 | 45°无缝热压弯头 | 20# / 20G 碳钢 | DN150 PN6.4 | 个 | 3 |  | 气机本体轴封管道
25 | 45°无缝热压弯头 | 20# / 20G 碳钢 | DN250 PN6.4 | 个 | 1 |  | 气机本体轴封管道
26 | 45°无缝热压弯头 | 12Cr1MoVG | DN100 P2.88 T545 | 个 | 3 |  | 气机本体轴封管道
27 | 45°无缝热压弯头 | 15CrMoG | DN80 P=4.0MPa t=410°C | 个 | 2 | 2.36 | 气机本体回热抽气
28 | 90°热压弯头 | 20# / 20G 碳钢 | DN150 PN4.0 | 个 | 14 | 137.5 | 气机本体回热抽气
29 | 90°热压弯头 | 20# / 20G 碳钢 | DN80 PN4.0 | 个 | 11 | 12.1 | 低压给水管道
30 | 90°热压弯头 | 20# / 20G 碳钢 |  | 个 | 53 | 193.57 | 低压给水管道、气机本体回热抽气、气机本体疏水管道、锅炉本体上水管道、除氧器其它管
31 | 90°热压弯头 | 20# / 20G 碳钢 | PN4 DN100 R=152 | 个 | 6 | 14.52 | 锅炉本体疏水
32 | 90°热压弯头 | 20# / 20G 碳钢 | PN4.0 DN100 | 个 | 3 | 7.26 | 除氧器加热蒸汽系统
33 | 90°热压弯头 | 20# / 20G 碳钢 | PN4.0 DN125 | 个 | 6 | 22.74 | 除氧器加热蒸汽系统
34 | 90°热压弯头 | 20# / 20G 碳钢 | PN4.0 DN150 | 个 | 9 | 54.45 | 除氧器加热蒸汽系统
35 | 90°热压弯头 | 20# / 20G 碳钢 | PN4.0 DN65 | 个 | 8 | 7.44 | 除氧器其它管道
36 | 90°热压弯头 | 20# / 20G 碳钢 | DN100 PN4.0 | 个 | 11 | 26.4 | 低压给水管道
37 | 90°热压弯头 | 20# / 20G 碳钢 | DN200 PN4.0 | 个 | 9 | 124.2 | 低压给水管道
38 | 90°热压弯头 | 20# / 20G 碳钢 | PN1.6 DN100 R=152 | 个 | 20 | 48.4 | 凝结水管道
39 | 90°热压弯头 | 20# / 20G 碳钢 | PN1.6 DN125 R=190 | 个 | 20 | 75.8 | 凝结水管道
40 | 90°热压弯头 | 20# / 20G 碳钢 | PN1.6 DN50 R=75 | 个 | 8 | 3.76 | 凝结水管道
41 | 90°热压弯头 | 20# / 20G 碳钢 | PN1.6 DN65 R=95 | 个 | 16 | 14.88 | 凝结水管道
42 | 90°热压弯头 | 20# / 20G 碳钢 | PN1.6 DN80 R=114 | 个 | 4 | 6.32 | 凝结水管道
43 | 90°热压弯头 | 20# / 20G 碳钢 | PN2.5 DN150 R=229 | 个 | 20 | 121 | 凝结水管道
44 | 90°热压弯头 | 20# / 20G 碳钢 | PN2.5 DN200 R=305 | 个 | 23 | 366.62 | 凝结水管道
45 | 90°热压弯头 | 20# / 20G 碳钢 | PN2.5 DN300 R=457 | 个 | 4 | 178.36 | 凝结水管道
46 | 90°热压弯头 | 20# / 20G 碳钢 | PN4.0 DN175 | 个 | 10 | 114.9 | 除氧器其它管道
47 | 90°热压弯头 | 20# / 20G 碳钢 | PN4.0 DN50 | 个 | 16 | 7.52 | 除氧器其它管道
48 | 90°热压弯头 | 20# / 20G 碳钢 | PN4.0 DN80 | 个 | 4 | 6.32 | 除氧器溢流放水系统
49 | 90°热压弯头 | 20# / 20G 碳钢 | DN350 PN4.0 | 个 | 6 | 447.48 | 气机本体回热抽气
50 | 90°热压弯头 | 20# / 20G 碳钢 | DN125 PN4.0 | 个 | 17 | 64.43 | 气机本体回热抽气
51 | 90°热压弯头 | 20# / 20G 碳钢 | DN250 PN4.0 | 个 | 17 | 184.74 | 低压给水管道、气机本体回热抽气
52 | 90°热压弯头 | 20# / 20G 碳钢 | DN225 PN4.0 | 个 | 8 | 174.56 | 气机本体回热抽气
53 | 90°热压弯头 | 20# / 20G 碳钢 | PN4.0 DN150 R=229 | 个 | 6 | 74.76 | 气机本体疏水管道
54 | 90°热压弯头 | 20# / 20G 碳钢 | PN4.0 DN350 R=566 | 个 | 4 | 137.92 | 气机本体疏水管道
55 | 90°热压弯头 | 20# / 20G 碳钢 | PN4 DN50 R=75 | 个 | 6 | 2.82 | 锅炉本体疏水
56 | 90°热压弯头 | 20# / 20G 碳钢 | PN6.4 DN150 R=229 | 个 | 4 | 26.8 | 锅炉紧急放水
57 | 90°热压弯头 | 20# / 20G 碳钢 | PN6.4 DN50 R=75 | 个 | 12 | 5.64 | 锅炉紧急放水
58 | 90°热压弯头 | 20# / 20G 碳钢 | PN6.4 DN80 R=114 | 个 | 16 | 25.28 | 锅炉本体其它管
59 | 90°热压弯头 | 20# / 20G 碳钢 | DN80 PN6.4 | 个 | 4 | 0 | 气机本体轴封管道
60 | 90°热压弯头 | 20# / 20G 碳钢 | DN100 PN6.4 | 个 | 2 | 0 | 气机本体轴封管道
61 | 90°热压弯头 | 20# / 20G 碳钢 | DN125 PN6.4 | 个 | 6 | 0 | 气机本体轴封管道
62 | 90°热压弯头 | 20# / 20G 碳钢 | DN150 PN6.4 | 个 | 3 | 0 | 气机本体轴封管道
63 | 90°热压弯头 | 20# / 20G 碳钢 | DN200 PN6.4 | 个 | 8 | 0 | 气机本体轴封管道
64 | 90°热压弯头 | 20# / 20G 碳钢 | DN250 PN6.4 | 个 | 4 | 0 | 气机本体轴封管道
65 | 90°热压弯头 | 06Cr19Ni10 (S30408/304) | PN4.0 DN200 | 个 | 9 | 133.65 | 除氧器其它管道
66 | 90°热压弯头 | 0Cr18Ni9 (304 旧牌号) | PN1.6 DN50 R=75 | 个 | 20 | 24 | 气机本体油管道
67 | 90°热压弯头 | 0Cr18Ni9 (304 旧牌号) | PN1.6 DN100 R=152 | 个 | 12 | 36 | 气机本体油管道
68 | 90°热压弯头 | 0Cr18Ni9 (304 旧牌号) | PN1.6 DN125 R=190 | 个 | 28 | 67.2 | 气机本体油管道
69 | 90°热压弯头 | 0Cr18Ni9 (304 旧牌号) | PN1.6 DN150 R=229 | 个 | 4 | 12 | 气机本体油管道
70 | 90°热压弯头 | 0Cr18Ni9 (304 旧牌号) | PN1.6 DN200 R=305 | 个 | 12 | 84 | 气机本体油管道
71 | 90°热压弯头 | 12Cr1MoVG | PN2.88 DN80 | 个 | 5 | 8.65 | 除氧器其它管道
72 | 90°热压弯头 | 12Cr1MoVG | PN2.88 DN100 | 个 | 17 | 49.64 | 除氧器其它管道
73 | 90°热压弯头 | 20# / 20G 碳钢 | DN65 PN22.56 | 个 | 2 | 12.62 | 低压给水管道
74 | 90°热压弯头 | 15CrMoG | DN80 P=4.0MPa t=410°C | 个 | 10 | 17.3 | 气机本体回热抽气
75 | 90°热压弯头 | 06Cr19Ni10 (S30408/304) | PN4 DN100 | 个 | 22 | 53.24 | 除盐水管道
76 | 90°热压弯头 | 06Cr19Ni10 (S30408/304) | PN4 DN50 | 个 | 5 | 2.35 | 除盐水管道
77 | 90°热压弯头 | 06Cr19Ni10 (S30408/304) | PN4 DN40 | 个 | 10 | 0 | 除盐水管道
78 | 90°热压弯头 | 06Cr19Ni10 (S30408/304) | PN4 DN25 | 个 | 6 | 0 | 除盐水管道
79 | 焊接弯头 | 20# / 20G 碳钢 | DN100 | 个 | 7 | 20.7 | 工业水、采暖水管道
80 | 焊接弯头 | 20# / 20G 碳钢 | DN65 | 个 | 8 | 7.44 | 采暖水管道
81 | 焊接弯头 | 20# / 20G 碳钢 | DN32 | 个 | 13 | 5.07 | 生活水、采暖水管道
82 | 焊接弯头 | 20# / 20G 碳钢 | DN200 | 个 | 16 | 282.6 | 定排水、工业水、给排水
83 | 焊接弯头 | 20# / 20G 碳钢 | DN125 | 个 | 1 | 10 | 工业水
84 | 焊接弯头 | 20# / 20G 碳钢 | DN150 | 个 | 2 | 14.4 | 工业水
85 | 焊接弯头 | 20# / 20G 碳钢 | DN50 | 个 | 7 | 10.29 | 生活水
86 | 90°无缝热压弯头 | 12Cr1MoVG | DN65 P2.88 T545 | 个 | 12 |  | 气机本体轴封管道
87 | 90°无缝热压弯头 | 12Cr1MoVG | DN80 P2.88 T545 | 个 | 3 |  | 气机本体轴封管道
88 | 90°无缝热压弯头 | 12Cr1MoVG | DN100 P2.88 T545 | 个 | 17 |  | 气机本体轴封管道
89 | 90°无缝热压弯头 | 12Cr1MoVG | DN125 P2.88 T545 | 个 | 17 |  | 气机本体轴封管道
90 | 90°无缝热压弯头 | 12Cr1MoVG | DN150 P2.88 T545 | 个 | 7 |  | 气机本体轴封管道
91 | 90°无缝热压弯头 | 12Cr1MoVG | DN200 P2.88 T545 | 个 | 6 |  | 气机本体轴封管道
92 | 90°无缝热压弯头 | 20# / 20G 碳钢 | PN1.0 DN150 R=229 | 个 | 8 | 16.8 | 气机本体其他管道
93 | 90°无缝热压弯头 | 20# / 20G 碳钢 | PN1.0 DN80 R=114 | 个 | 6 | 3 | 气机本体其他管道
94 | 90°有缝弯头 | Q235-B | PN0.6 DN150 R=229 | 个 | 12 | 72.6 | 煤气加压管道系统
95 | 90°有缝弯头 | Q235-B | PN0.6 DN125 R=190 | 个 | 12 | 46.8 | 煤气加压管道系统
96 | 90°有缝弯头 | Q235-B | PN0.6 DN80 R=114 | 个 | 8 | 12.64 | 煤气加压管道系统
97 | 90°有缝弯头 | Q235-B | PN1.0 DN80 | 个 | 8 |  | 煤气管道系统
98 | 90°有缝弯头 | Q235-B | PN1.0 DN150 R=229 | 个 | 12 |  | 煤气管道系统
99 | 90°有缝弯头 | Q235-B | PN1.0 DN200 | 个 | 6 |  | 煤气管道系统
100 | 大小头 | 06Cr19Ni10 (S30408/304) | PN1.6 DN150*100 | 个 | 1 | 1.7 | 除盐水管道
101 | 大小头 | 20# / 20G 碳钢 | PN1.0 DN200X150 | 个 | 2 | 6.2 | 气机本体其他管道
102 | 大小头 | 20# / 20G 碳钢 | PN6.4 DN200*150 L=220 | 个 | 1 | 7.31 | 锅炉紧急放水
103 | 大小头 | 20# / 20G 碳钢 | DN150*100 | 个 | 1 | 3.5 | 工业水
104 | 钢板焊制大小头 | 20# / 20G 碳钢 | PN1.6 DN100X65 | 个 | 2 | 1.38 | 凝结水管道
105 | 钢板焊制大小头 | 20# / 20G 碳钢 | PN1.6 DN65X50 | 个 | 2 | 0.44 | 凝结水管道
106 | 钢板焊制大小头 | 20# / 20G 碳钢 | PN1.6 DN125X100 | 个 | 2 | 1.38 | 凝结水管道
107 | 钢板焊制大小头 | 20# / 20G 碳钢 | PN2.5 DN150X125 | 个 | 4 | 3.76 | 凝结水管道
108 | 钢板焊制大小头 | 20# / 20G 碳钢 | PN2.5 DN200X150 | 个 | 2 | 6.12 | 凝结水管道
109 | 钢板焊制大小头 | 20# / 20G 碳钢 | PN2.5 DN150X100 | 个 | 2 | 3.44 | 凝结水管道
110 | 钢板焊制大小头 | 20# / 20G 碳钢 | PN2.5 DN300X250 | 个 | 2 | 12.1 | 凝结水管道
111 | 钢板焊制大小头 | 0Cr18Ni9 (304 旧牌号) | PN1.6 DN100X80 | 个 | 2 | 1.5 | 气机本体油管道
112 | 钢板焊制大小头 | 0Cr18Ni9 (304 旧牌号) | PN1.6 DN125X100 | 个 | 2 | 2.2 | 气机本体油管道
113 | 钢板焊制大小头 | 0Cr18Ni9 (304 旧牌号) | PN1.6 DN200X100 | 个 | 2 | 15 | 气机本体油管道
114 | 钢板焊制大小头 | Q235-B | PN1.0 DN600X500 | 个 | 4 | 81.44 | 煤气管道系统
115 | 钢管模压大小头 | 20# / 20G 碳钢 | PN4.0 DN500XDN350 | 个 | 1 | 82.16 | 气机本体回热抽气
116 | 钢管模压大小头 | 20# / 20G 碳钢 | PN4.0 DN350XDN200 | 个 | 1 | 31.56 | 气机本体回热抽气
117 | 钢管模压大小头 | 20# / 20G 碳钢 | PN4.0 DN125XDN80 | 个 | 1 | 1.93 | 气机本体回热抽气
118 | 钢管模压大小头 | 20# / 20G 碳钢 | PN4.0 DN250XDN225 | 个 | 1 | 14.01 | 气机本体回热抽气
119 | 钢管模压大小头 | 20# / 20G 碳钢 | PN4.0 DN350XDN250 | 个 | 1 | 36.78 | 气机本体回热抽气
120 | 钢管模压大小头 | 20# / 20G 碳钢 | PN4.0 DN150XDN80 | 个 | 1 | 2.67 | 除氧器溢流放水系统
121 | 钢管模压大小头 | 20# / 20G 碳钢 | PN4.0 DN300XDN225 | 个 | 1 | 18.82 | 气机本体回热抽气
122 | 钢管模压大小头 | 20# / 20G 碳钢 | DN80X65 PN4.0 | 个 | 1 | 2.08 | 低压给水管道
123 | 钢管模压大小头 | 20# / 20G 碳钢 | DN100AX65 PN22.56 | 个 | 2 | 16.16 | 低压给水管道
124 | 钢管模压大小头 | 20# / 20G 碳钢 | DN125X80 PN22.56 | 个 | 2 | 18.18 | 低压给水管道
125 | 钢管模压大小头 | 15CrMoG | PN4.0 DN100XDN80 | 个 | 1 | 1.59 | 气机本体回热抽气
126 | 钢管模压大小头 | 15CrMoG | PN4.0 DN125XDN80 | 个 | 1 | 1.93 | 气机本体回热抽气
127 | 钢管模压大小头 | 12Cr1MoVG | P=9.81MPa t=540℃ DN100XDN80 | 个 | 1 | 1.6 | 除氧器其它管道
128 | 钢管模压大小头 | 20# / 20G 碳钢 | DN125x150 P2.88 T=545 | 个 | 1 | 82.16 | 气机本体轴封管道
129 | 钢管模压大小头 | 20# / 20G 碳钢 | DN125x200 P2.88 T=545 | 个 | 2 | 31.56 | 气机本体轴封管道
130 | 钢管模压大小头 | 20# / 20G 碳钢 | DN150x250 P2.88 T=545 | 个 | 1 | 1.93 | 气机本体轴封管道
131 | 钢管模压大小头 | 20# / 20G 碳钢 | DN300x200 P2.88 T=545 | 个 | 2 | 14.01 | 气机本体轴封管道
132 | 钢管模压大小头 | 12Cr1MoVG | DN125x150 P2.88 T=545 | 个 | 2 | 36.78 | 气机本体轴封管道
133 | 钢管模压大小头 | 12Cr1MoVG | DN65x100 P2.88 T=545 | 个 | 1 | 2.67 | 气机本体轴封管道
134 | 钢管模压大小头 | 12Cr1MoVG | DN45x65 P2.88 T=545 | 个 | 1 | 18.82 | 气机本体轴封管道
135 | 钢管模压大小头 | 12Cr1MoVG | DN32x65 P2.88 T=545 | 个 | 1 | 2.08 | 气机本体轴封管道
136 | 钢管模压大小头 | 12Cr1MoVG | DN125x200 P2.88 T=545 | 个 | 2 | 16.16 | 气机本体轴封管道
137 | 钢管模压大小头 | 12Cr1MoVG | DN80x150 P2.88 T=545 | 个 | 1 | 18.18 | 气机本体轴封管道
138 | 钢管模压大小头 | 12Cr1MoVG | DN40x80 P2.88 T=545 | 个 | 1 | 1.59 | 气机本体轴封管道
139 | 钢管模压大小头 | 12Cr1MoVG | DN100x200 P2.88 T=545 | 个 | 1 | 1.93 | 气机本体轴封管道
140 | 钢管模压大小头 | 12Cr1MoVG | DN50x100 P2.88 T=545 | 个 | 1 | 1.6 | 气机本体轴封管道
141 | 钢管模压大小头 | 12Cr1MoVG | DN40x50 P2.88 T=545 | 个 | 1 |  | 气机本体轴封管道
142 | 堵头 | 20# / 20G 碳钢 | PN4.0 DN150 | 个 | 1 | 1.88 | 除氧器加热蒸汽系统
143 | 堵头 | 20# / 20G 碳钢 | PN4.0 DN65 | 个 | 2 | 0.39 | 除氧器其它管道
144 | 堵头 | 06Cr19Ni10 (S30408/304) | PN4.0 DN100 | 个 | 1 | 0.64 | 除盐水管道
145 | 堵头 | 06Cr19Ni10 (S30408/304) |  | 个 | 1 | 0.04 | 除盐水管道
146 | 堵头 | 20# / 20G 碳钢 | PN2.5 DN200 | 个 | 1 | 5.83 | 气机本体回热抽气
147 | 堵头 | 20# / 20G 碳钢 | PN4.0 DN250 | 个 | 2 | 4.2 | 气机本体疏水管道
148 | 堵头 | 12Cr1MoVG | PN6.3 DN250 | 个 | 2 | 4.2 | 气机本体疏水管道
149 | 堵头 | Q235-A | ø122x58 =12 厚度 | 个 | 8 | 5.25 | 气机本体疏水管道
150 | 热压三通 | 20# / 20G 碳钢 | PN2.5 DN150X80 | 个 | 1 | 2.6 | 凝结水管道
151 | 热压三通 | 20# / 20G 碳钢 | PN2.5 DN150 | 个 | 8 | 28 | 凝结水管道
152 | 热压三通 | 20# / 20G 碳钢 | PN1.6 DN100 | 个 | 8 | 8.8 | 凝结水管道
153 | 热压三通 | 20# / 20G 碳钢 | PN1.6 DN125 | 个 | 6 | 10.2 | 凝结水管道
154 | 热压三通 | 20# / 20G 碳钢 | PN2.5 DN200X100 | 个 | 1 | 6.6 | 凝结水管道
155 | 热压三通 | 20# / 20G 碳钢 | PN2.5 DN200X150 | 个 | 2 | 15.6 | 凝结水管道
156 | 热压三通 | 20# / 20G 碳钢 | PN2.5 DN200 | 个 | 9 | 89.1 | 凝结水管道
157 | 热压三通 | 20# / 20G 碳钢 | PN2.5 DN300 | 个 | 2 | 51.8 | 凝结水管道
158 | 热压三通 | 20# / 20G 碳钢 | PN1.0 DN80 | 个 | 2 | 1.2 | 气机本体其他管道
159 | 热压三通 | 0Cr18Ni9 (304 旧牌号) | PN1.6 DN125 | 个 | 12 | 60 | 气机本体油管道
160 | 热压三通 | 0Cr18Ni9 (304 旧牌号) | PN1.6 DN200X100 | 个 | 2 | 20 | 气机本体油管道
161 | 热压三通 | 0Cr18Ni9 (304 旧牌号) | PN1.6 DN200X150 | 个 | 2 | 26.6 | 气机本体油管道
162 | 热压三通 | 12Cr1MoVG | DN65x80 P2.88 T545 | 个 | 1 |  | 气机本体轴封管道
163 | 热压三通 | 12Cr1MoVG | DN80x125 P2.88 T545 | 个 | 1 |  | 气机本体轴封管道
164 | 热压三通 | 12Cr1MoVG | DN100x125 P2.88 T545 | 个 | 2 |  | 气机本体轴封管道
165 | 热压三通 | 12Cr1MoVG | DN125x200 P2.88 T545 | 个 | 3 |  | 气机本体轴封管道
166 | 热压三通 | 12Cr1MoVG | P=2.88MPa t=540℃ DN80 | 个 | 1 | 9.7 | 除氧器其它管道
167 | 热压三通 | 12Cr1MoVG | P=2.88MPa t=540℃ DN100 | 个 | 1 | 11.6 | 除氧器其它管道
168 | 热压三通 | 12Cr1MoVG | DN20 P=2.71MPa t=545℃ | 个 | 2 | 0.2 | 除氧器其它管道
169 | 三通 | 06Cr19Ni10 (S30408/304) | PN1.6 DN100*100 | 个 | 6 | 15.6 | 除盐水管道
170 | 三通 | 06Cr19Ni10 (S30408/304) | PN6.4 DN40*40*40 | 个 | 1 | 1.52 | 除盐水管道
171 | 三通 | 06Cr19Ni10 (S30408/304) | PN6.4 DN50*25*50 | 个 | 1 | 2.2 | 除盐水管道
172 | 三通 | 20# / 20G 碳钢 | PN4 DN100 L=168 | 个 | 3 | 4.5 | 锅炉本体疏水
173 | 三通 | 20# / 20G 碳钢 | PN6.4 DN150 L=253 | 个 | 1 | 9.5 | 锅炉紧急放水
174 | 三通 | 20# / 20G 碳钢 | PN6.4 DN80 L=186 | 个 | 2 | 7 | 锅炉本体其它管
175 | 三通 | 20# / 20G 碳钢 | PN6.4 DN150*100 L=182 | 个 | 1 | 0.47 | 锅炉本体其它管
176 | 三通 | 20# / 20G 碳钢 | DN200 | 个 | 2 |  | 给排水
177 | 焊接三通 | 20# / 20G 碳钢 | DN200*125*200 | 个 | 1 | 14.9 | 工业水
178 | 焊接三通 | 20# / 20G 碳钢 | DN200*150*200 | 个 | 1 | 16.3 | 工业水
179 | 焊接三通 | 20# / 20G 碳钢 | DN150*50*150 | 个 | 2 | 14.2 | 工业水
180 | 焊接三通 | 20# / 20G 碳钢 | DN200 | 个 | 1 | 18.6 | 定排水
181 | 接管座 | 06Cr19Ni10 (S30408/304) | PN6.4 DN50 | 个 | 1 |  | 除盐水管道
182 | 接管座 | 06Cr19Ni10 (S30408/304) | PN6.4 DN40 | 个 | 1 |  | 除盐水管道
183 | 接管座 | 12Cr1MoVG | ø29X4 P=2.71MPa t=545℃ | 个 | 7 |  | 除氧器其它管道
184 | 接管座 | 12Cr1MoVG | DN20 P2.88 T545 | 个 | 4 |  | 气机本体轴封管道
185 | 接管座 | 12Cr1MoVG | DN32 P2.88 T545 | 个 | 12 |  | 气机本体轴封管道
186 | 接管座 | 12Cr1MoVG | DN40 P2.88 T545 | 个 | 2 |  | 气机本体轴封管道
187 | 排水漏斗 | 20# / 20G 碳钢 | ø32 | 个 | 5 |  | 除氧器加热蒸汽系统
188 | 排水漏斗 | 20# / 20G 碳钢 |  | 个 | 35 |  | 凝结水管道、回热抽气、气机本体疏水管道、除氧器加热其它系统
189 | 排水漏斗 | 20# / 20G 碳钢 | ø38 | 个 | 7 |  | 气机本体轴封管道