## 5
材料、设备询价清单
序号 | 材料名称 | 规格、型号及特殊要求 | 单位 | 工程量 | 品牌 | 厂家 | 单价 （元）
1 | LED显示屏、称重系统显示屏 | P10单色 3.2米*1.7米，网口通讯 3防（防腐、防震、防水），像素点间距10mm，显示密度10000点/m2，可视角度水平120°，垂直120°，亮度1000cd/m2，刷新频率≥300HZ，平均无故障时间5,000小时，使用寿命大于100,000小时，显示内容文字、图像及其他；箱体：1.5毫米渗锌钢板，标准钣金结构，白色或灰色或黑色。基础和接地 | 台 | 2 | 吉尔触控 | 西安吉尔触控
2 | 质检通知显示屏 | P4.75单色，单元尺寸：304MM*152MM、显示尺寸：1.52米*0.912米=1.38平米、含外框尺寸：1.61*1.002米，室内P4.75单色LED大屏幕：物理点间距4.75mm ,大屏幕控制系统：网口异步支持局域网控制,结构框架:铝型材框架,信号线缆:六类网线,网口通讯 3防（防腐、防震、防水），亮度1000cd/m2，刷新频率≥300HZ，平均无故障时间5,000小时，使用寿命大于100,000小时，显示内容文字、图像及其他。 | 台 | 1 | 吉尔触控 | 西安吉尔触控