## ESPECIFICACIONES TECNICAS
液压试验压力 | 1500 Psi
管道, 材料标准 ASTM A-192 | 外径 38.1mm e=4,57mm
管间通道, 30 钢管 | 21x40mm+8x88mm=1544
蛇形通道 | 3
侧向通道, 7 蛇形 | 13x448mm
连接附件, 材料标准 ASTM a-36 | 按照附件图纸
总排气口 | 21
管束深度 | 1582mm
管束宽度 | 2688mm
管束长度 | 8028mm +0 / -50mm
进气支管, 材料标准: ASTM A-106 GrB | 外径 6" 壁厚SCH 80 长度=3119mm
输出管, 材料标准:ASTM A-106 GrB | 外径 8" 壁厚SCH 80 长度=3119mm
支架, 材料标准l :ASTM A-36 | 环=3/8", 减径 外径 4"
堵塞, 材质标准:ASTM A-36 | 环 =3/16"