## MPPT-12A
MPPT主板
序号 | 物料名称 | 物料规格 | 料号 | 用量 | 图号 | 加工单价 | 加工焊接点数量 | 总价 | 备注
| 直插料 | 光伏直流发电系统-MPPT主板 | 10.17.019
1 | 线路板 | 长165mm*宽80mm/FR-4 板厚1.6 绿油 白字 过孔盖油 铜厚1OZ（标准） | 10.04.023 | 1
2 | 2芯针座 | XH2.54-2P/直针/博穆精密 | 13.08.047 | 3 | FAN,FAN1,FAN2 |  | 18
3 |  | VH3.96-2P/直针/博穆精密 | 13.08.048 | 2 | CZ4,CZ5 |  | 8
4 | 3芯针座 | VH3.96-3P/直针/博穆精密 | 13.08.050
5 | 5芯针座 | PH2.0-5P/直针/博穆精密 | 13.08.049 | 2 | CZ10,CZ12 |  | 20
6 | 6芯针座 | PH2.0-6P/直针/博穆精密 | 13.08.051 | 1 | CZ02 |  | 12
7 | 7芯针座 | PH2.0-7P/直针/博穆精密 | 13.08.052 | 1 | CZ01 |  | 14
8 | NTC热敏管 | 玻封型热敏电阻 MF58 10K 1％精度 B值:3950 | 12.01.026 | 1 | RT1 |  | 2
9 | 电解电容 | 100UF/16V/Ф5*12/承兴 | 12.03.182 | 5 | C32,C33,C38,C42,C72 |  | 10
10 |  | 10UF/63V/ф5*11/高频低阻，长寿命3KH/承兴 | 12.03.183 | 2 | C6,C30 |  | 4
11 |  | 1000UF/63V/ф16*25/高频低阻，长寿命3KH/承兴 | 12.03.184 | 2 | C1,C11 |  | 8
12 | MOS管 | IRFB3306/TO220/IR(英飞凌) | 12.05.006 | 2 | Q2,Q5 |  | 24
13 |  | HY1906P/TO220/华裔微 | 12.05.007 | 1 | Q3 |  | 6
14 | 继电器 | T90 4脚30A/松乐继电器/SLA-09VDC-SL-A/松乐继电器 | 12.03.185 | 2 | JD1,JD2 |  | 40
15 | 有源蜂鸣器 | 有源TMB12065A05/5V有源蜂鸣器 | 12.03.186 | 1 | BUZZER2 |  | 4
16 | 金属膜功率电阻 | 4.7K/2W/1%/厚声/加工立式 | 12.03.219 | 1 | R18 |  | 4
五金料
1 | 螺丝 | M3*10/十字圆头机牙/机打加硬 | 15.04.194 | 6 |  |  | 12
2 | MPPT板尼龙支柱 | 规格：外径7mm，内径3.2mm，长5mm | 15.04.195 | 6 |  |  | 12
3 | 线路板尼龙支柱 | 规格：外径7mm，内径3.2mm，长5mm（长度待定）用于MPPT与机箱固定； |  | 0 |  |  | 0
4 | 铝型材散热器 | 铝型材规格80mm*27mm*145mm/详情见加工图纸 | 15.04.196 | 1 |  |  | 2
5 | 250-6.3插片 | 250-6.3 防倒插片0.8/配套用6.3mm的插簧 | 15.04.197 | 6 | CN1,CN2,CN3,CN4,CN5,CN6 |  | 12
贴片料
1 | 贴片电阻 | 2.2R/0603/1%/厚声 | 12.03.188 | 5 | R25,R28,R35,R36,R48 |  | 10
2 |  | 4.7R/0805/1%/厚声 | 12.03.189 | 3 | R1,R4,R66 |  | 6
3 |  | 10R/0603/1%/厚声 | 12.03.190 | 1 | R15 |  | 2
4 |  | 33R/0603/1%/厚声 | 12.03.191 | 2 | R3,R6 |  | 4
5 |  | 220R/0603/1%/厚声 | 12.03.192 | 4 | R23,R38,R49,R57 |  | 8
6 |  | 1K/0603/1%/厚声 | 12.03.193 | 8 | R13,R17,R31,R39,R51,R62,R63,R67 |  | 16
7 |  | 5.1K/0603/1%/厚声 | 12.03.194 | 2 | R41,R58 |  | 4
8 |  | 10K/0603/1%/厚声 | 12.03.195 | 16 | R2,R11,R19,R20,R21,R22,R24,R26,R30,R34,R40,R44,R45,R64,R68,R119 |  | 32
9 |  | 22K/0603/1%/厚声 | 12.03.196 | 3 | R14,R29,R52 |  | 6
10 |  | 33K/0603/1%/厚声 | 12.03.197 | 1 | R53 |  | 2
11 |  | 39K/0603/1%/厚声 | 12.03.198 | 2 | R16,R37 |  | 4
12 |  | 100K/0603/1%/厚声 | 12.03.199 | 6 | R8,R10,R32,R33,R42,R59 |  | 12
13 | 贴片0603排阻 | 33R*4/0603/5%/厚声 | 12.03.200 | 3 | R7,R55,R56 |  | 6
14 |  | 10K*4/0603/5%/厚声 | 12.03.201 | 5 | R27,R43,R46,R47,R54 |  | 10
15 | 贴片功率电阻 | 5R1/2512/3W/5%/厚声 | 12.03.202 | 1 | R5 |  | 2
16 | 贴片合金电阻 | R002(2毫欧)/2512/3W/1%/厚声 | 12.03.203 | 4 | R9,R12,R65,R69 |  | 8
17 | 贴片电容 | 561/50V/0603/NPO/5%/风华 | 12.03.204 | 2 | C19,C20 |  | 4
18 |  | 102/50V/0603/NPO/5%/风华 | 12.03.205 | 5 | C5,C8,C12,C16,C35 |  | 10
19 |  | 102/50V/0805/NPO/10%/风华 | 12.03.206 | 1 | C9 |  | 2
20 |  | 104/50V/0603/X7R/10%/风华 | 12.03.207 | 27 | C3,C4,C7,C10,C13,C14,C15,C17,C18,C21,C22,C23,C24,C25,C27,C29,C31,C34,C37,C39,C40,C43,C44,C77,C78,C79,C80 |  | 54
21 |  | 475/10V/0603/X5R/10%/风华 | 12.03.208 | 1 | C28 |  | 2
22 |  | 475/63V/1812/X5R/20%/风华 | 12.03.209 | 2 | C2,C50 |  | 4
23 | 贴片三脚扁铜线大电流电感 | 10UH/30A/SER2918H-100KL/爱睿 | 12.03.210 | 1 | L1 |  | 12
24 | 贴片功率电感 | 22UH/CD54/DMBJ(振宝佳) | 12.03.211 | 1 | L3 |  | 6
25 | 贴片二极管 | LL4148/LL34/ST(先科) | 12.02.029 | 2 | D10,D11 |  | 8
26 | 贴片肖特基二极管 | RS1M/SMA/CJ(长电) | 12.02.030 | 1 | D5 |  | 4
27 |  | IN4007/SOD123/丝印A7 | 12.02.031 | 8 | D1,D2,D3,D4,D7,D8,D17,D27 |  | 32
28 | 贴片肖特基二极管 | SS210/SMA/CJ(长电) | 12.02.032 | 1 | D9 |  | 4
29 | 贴片TVS二极管 | SMBJ80A/SMB/LGE(鲁光) | 12.02.033 | 1 | D13 |  | 4
30 | 贴片三极管 | S8050/SOT23/长电 | 12.03.212 | 8 | Q1,Q4,Q8,Q10,Q11,Q12,Q13,Q33 |  | 24
31 | 贴片MOS | AO4260/SOP8/万代 | 12.05.008 | 2 | Q6,Q7 |  | 16
32 | 半桥驱动芯片 | EG3112/SOP8/屹晶微电子 | 12.04.025 | 1 | IC2 |  | 8
33 | 运放 | SGM8551/SOT23-5/SGMICRO(圣邦微) | 12.04.023 | 4 | U1,U6,U7,U8 |  | 20
34 |  | LM358DR/SOP8/TI(德州仪器) | 12.04.024 | 3 | IC6,IC7,IC8 |  | 24
35 | 三端稳压管 | ME6209A5-5V/SOT89/MICRONE(南京微盟) | 12.03.187 | 2 | U5,U9 |  | 12
36 | DCDC降压芯片 | YX8015/SOP8/爱睿 | 12.04.021 | 1 | U2 |  | 8
37 | IC | HC32L136K8/LQFP64/爱睿 | 12.04.022 | 1 | U3 |  | 64
LCD显示板
序号 | 物料名称 | 物料规格 | 料号 | 用量 | 图号 |  |  |  | 备注
| 直插料 | 光伏直流发电系统-显示屏板 | 10.17.020
1 | 线路板 | 长75mm*宽58.2mm/FR-4 板厚1.6 绿油 白字 过孔盖油 铜厚1OZ（标准） | 10.04.024 | 1
2 | 7芯针座 | PH2.0-7AW/卧式(弯针)/博穆精密 | 13.08.054 | 1 | IC2 |  | 14
3 | HTN液晶屏-V01 | HTN液晶屏，电源5V，视角为12点，针脚长度15mm，长54mm*宽34mm*厚2.8mm，（符合欧盟 RoHS、电池指令 和 Reach要求） | 12.03.180 | 1 | IC1 |  | 20
4 | HTN液晶屏-白色背 | 白色背光源，电源3V，电流15mA，两颗白色LED，长61mm*宽31mm*厚2.3mm，（符合欧盟 RoHS、电池指令 和 Reach要求） | 12.03.181 | 1 | K105 |  | 4
5 | 触摸弹簧 | 5.5mm*7.5mm/触摸弹簧 | 15.04.198 | 1 | K103 |  | 2
贴片料
1 |  | 10R/0603/1%/厚声 | 12.03.190 | 3 | R1,R8,R9 |  | 6
2 |  | 220R/0603/1%/厚声 | 12.03.192 | 5 | R2,R3,R4,R5,R6 |  | 10
3 |  | 1K/0603/1%/厚声 | 12.03.193 | 1 | R10 |  | 2
4 |  | 10K/0603/1%/厚声 | 12.03.195 | 3 | R7,R12,R14 |  | 6
5 | 贴片电容 | 103/50V/0603/5%/国巨/温度系数为NPO | 12.03.213 | 1 | C5 |  | 2
6 |  | 104/50V/0603/X5R/10%/风华 | 12.03.214 | 2 | C2,C4 |  | 4
7 |  | 226/10V/0805/10%风华 | 12.03.215 | 2 | C1,C3 |  | 4
8 | 贴片三极管 | S8050/SOT23/长电 | 12.03.212 | 2 | Q1,Q2 |  | 6
9 | LCD驱动IC | HT1621B/SSOP48/合泰 | 12.04.026 | 1 | U2 |  | 48
10 | 单路触摸IC | TTP118/SOT23-6L/爱睿 | 12.04.027 | 1 | U1 |  | 8
USB板
序号 | 物料名称 | 物料规格 | 料号 | 用量 | 图号 |  |  |  | 备注
| 直插料 | 光伏直流发电系统-DC输出/UCB板 | 10.17.021 |  |  |  |  | 0
1 | 线路板 | 长100mm*宽64mm/FR-4 板厚1.6 绿油 白字 过孔盖油 铜厚1OZ（标准） | 10.04.025 | 1
2 | USB座 | Type-A 母座/高13.7mm直母/卷口，直脚/BOOMELE(博穆精密) | 13.08.055 | 2 | USB1,USB2 |  | 16
3 | 电解电容 | 220UF/16V/Ф6.3*7/承兴 | 12.03.216 | 4 | C1,C2,C4,C13 |  | 16 |  | 2022.03.28
4 |  | 100UF/16V/Ф6.3*7/承兴 | 12.03.217 | 1 | C12 |  | 4 |  | 2022.03.28
5 | 2芯针座 | VH3.96-2P/卧式(弯针)/博穆精密 | 13.08.048 | 1 | CZ2 |  | 4 |  | 2022.03.28
6 | 轻触按键 | 6*6*15mm/轻触按键/韩国韩荣 | 13.08.057 | 2 | K1,K2 |  | 16
7 | 6芯针座 | PH2.0-6AW/卧式(弯针)/博穆精密 | 13.08.056 | 1 | IC4 |  | 12
8 | 5mm 红色LED | 5mm/LED/红色/脚长18mm/台湾亿光 | 12.02.034 | 2 | D1,D2 |  | 8
9 | LED尼龙支柱 | 规格：外径7mm，内径3.2mm，长7mm | 15.04.199 | 2 | D1,D2 |  | 4
贴片料
1 | 贴片电阻 | 10R/0603/1%/厚声 | 12.03.190 | 1 | R18 |  | 2
2 |  | 33R/0603/1%/厚声 | 12.03.191 | 2 | R1,R23 |  | 4
3 |  | 33R/0603/1%/厚声 | 12.03.191 | 2 | R4,R26 |  | 4
4 |  | 470R/0603/1%/厚声 | 12.03.061 | 4 | R19,R20,R21,R22 |  | 8
5 |  | NC/0603/1%/厚声 |  | 2 | R2,R24
6 | 贴片电容 | 104/50V/0603/X5R/10%/风华 | 12.03.214 | 2 | C3,C15 |  | 4
7 | 贴片功率电感 | 33UH/CDRH127/12*12*7.3/CEC(振华) | 12.03.218 | 2 | L1,L2 |  | 16
8 | 贴片二极管 | SK34/SMA/CJ(长电) | 12.02.035 | 4 | D3,D5,D6,D7 |  | 16
9 | DCDC降压芯片 | XL1507-5V/TO252-5L/上海芯龙 | 12.04.028 | 2 | IC1,IC2 |  | 28
总价
Note on H2: Administrator: