## Sheet1
普通充电控制板，更改为USB,充电时间预计为2.5H
物料名称 | 规格型号 | 用量 | 常用单位
贴片电阻 | 0.12Ω_±5%_200V_1/2W_1210 品牌:HKR | 2 | PCS
贴片电阻 | 100Ω_±5%_150V_1/10W_0603 品牌:HKR | 2 | PCS
贴片电阻 | 1KΩ_±5%_150V_1/10W_0603 品牌:HKR | 5 | PCS
贴片电阻 | 10KΩ_±1%_150V_1/10W_0603 品牌:HKR | 1 | PCS
贴片电阻 | 10KΩ_±5%_150V_1/10W_0603 品牌:HKR | 3 | PCS
贴片电阻 | 220Ω_±1%_200V_1/4W_1206 品牌:HKR | 1 | PCS
贴片电阻 | 2.2KΩ_±1%_150V_1/10W_0603 品牌:HKR | 4 | PCS
贴片电阻 | 24KΩ_±1%_150V_1/10W_0603 品牌:HKR | 1 | PCS
贴片电阻 | 470Ω_±5%_150V_1/8W_0805 品牌:HKR | 1 | PCS
贴片电阻 | 470Ω_土5%_150V_1/8W_0603 品牌:HKR | 3 | PCS
PCB | T=72.36*31*1.2mm_FR-4_双面板_绿油白字_镀锡_ | 1 | PCS
PCB | T=13*15*1.2mm_FR-4_双面板_绿油白字_镀锡_ | 1 | PCS
贴片电容 | 10uF 50V 10% X7R 0805 品牌;三星 | 3 | PCS
贴片电容 | 10uF 25V 10% X7R 0603 品牌:三星 | 1 | PCS
贴片电容 | 100nF 50V 10% X7R 0603 品牌:三星 | 4 | PCS
场效应管 | 10N25B 20V/12A TSSOP-8 品牌：FNK | 2 | PCS
场效应管 | AO4407A_SOP-8_NMOS管 VGS=4.5V ID=10A 24毫欧 美国万代 原装 品牌:AO | 1 | PCS
二极管 | SS34_40V/3A SMD 品牌:星海 | 3 | PCS
三极管 | 8050_SOT-23_NPN 长电 放大倍数200-350 品牌:长电 | 1 | PCS
LED | SMD_绿色高亮0805_ 品牌:光宇 | 1 | PCS
LED | SMD_红色高亮0805_GY-0805TWC-AL 品牌:光宇 | 4 | PCS
IC | TL431_SOT-23_SMD 品牌:长电 | 1 | PCS
Micro USB 母座 | Micro USB 母座 AC 30V 1A 不锈钢材质 表面镀雾锡(日泰） | 1 | PCS
IC | _HT50F51_带边充边放_SOP-16_品牌：合泰 | 1 | PCS