## 表-08 分部分项工程和单价措施项目清单与计价表
分部分项工程和单价措施项目清单与计价表
工程名称：景隆别克4S店-温控工程 | [6 empty] | 第 1 页 共 1 页
序号 | 子目编码 | 子目名称 | 子目特征描述 | 计量单位 | 工程量 | 金额（元）
[6 empty] | 综合单价 |  | 合价 | 其中
暂估价
整个项目
1 | 030411001001 | 配管 | 1.名称:JDG 2.规格:DN20mm | m | 130
2 | 030411004001 | 配线 | 1.名称:信号线 2.规格:2*1.5mm2 | m | 290
3 | 030904008001 | 模块(模块箱） | 1.名称:输出模块 | 个 | 4
4 | 030904001001 | 点型探测器 | 1.名称:测温式电气火灾监控探测器 2.规格:JBF-6118 | 个 | 6
5 | 030507002001 | 火灾监控设备 | 1.名称:电气火灾监控设备（256点） 2.路数:JBF-61S30(1回路） | 套 | 1
6 | 011615001001 | 开孔（打洞） |  | 个 | 3
分部小计
措施项目
分部小计
本页小计
合 计
注：为计取规费等的使用，可在表中增设其中：“定额人工费”。
表—08