## 清单
序号 | 物资名称 | 规格型号 | 单位 | 数量 | 不含税单价 | 增值税额 （16%） | 含税单价 | 品牌
1 | PVC阻燃穿线管轻型 | 16×1.1 | 米 | 1
2 | PVC阻燃穿线管轻型 | 20×1.2 | 米 | 1
3 | PVC阻燃穿线管轻型 | 25×1.4 | 米 | 1
4 | PVC阻燃穿线管轻型 | 32×1.6 | 米 | 1
5 | PVC阻燃穿线管轻型 | 40×1.8 | 米 | 1
6 | PVC阻燃穿线管中型 | 16×1.4 | 米 | 1
7 | PVC阻燃穿线管中型 | 20×1.5 | 米 | 1
8 | PVC阻燃穿线管中型 | 25×1.6 | 米 | 1
9 | PVC阻燃穿线管中型 | 32×1.7 | 米 | 1
10 | PVC阻燃穿线管中型 | 40×2.1 | 米 | 1
11 | PVC阻燃穿线管重型 | 16×1.9 | 米 | 1
12 | PVC阻燃穿线管重型 | 20×2.0 | 米 | 1
13 | PVC阻燃穿线管重型 | 25×2.1 | 米 | 1
14 | PVC阻燃穿线管重型 | 32×2.2 | 米 | 1
15 | PVC阻燃穿线管重型 | 40×2.4 | 米 | 1
16 | 八角塑料灯盒 | 75DH50 | 个 | 1
17 | 八角塑料灯盒 | 76DH60 | 个 | 1
18 | 塑料接线盒 | 86H50 | 个 | 1
19 | 塑料接线盒 | 86H60 | 个 | 1
20 | 塑料接线盒 | 86H70 | 个 | 1
21 | 塑料接线盒 | 86H80 | 个 | 1
22 | 塑料接线盒 | 86H100 | 个 | 1
23 | 塑料接线盒 | 120H50 | 个 | 1
24 | 塑料接线盒 | 146H50 | 个 | 1
25 | 塑料接线盒 | 146H60 | 个 | 1
PVC-U排水管
1 | PVC-U排水管材 | 50×2.0 | 米 | 1
2 | PVC-U排水管材 | 75×2.3 | 米 | 1
3 | PVC-U排水管材 | 110×3.2 | 米 | 1
4 | PVC-U排水管材 | 160×4.0 | 米 | 1
5 | PVC-U排水管材 | 200×4.9 | 米 | 1
6 | PVC-U实壁螺旋消音管 | 75×2.3 | 米 | 1
7 | PVC-U实壁螺旋消音管 | 110×3.2 | 米 | 1
8 | PVC-U实壁螺旋消音管 | 160×4.0 | 米 | 1
9 | PVC-U中空螺旋消音管 | 50×4.8 | 米 | 1
10 | PVC-U中空螺旋消音管 | 75×5.0 | 米 | 1
11 | PVC-U中空螺旋消音管 | 110×6.0 | 米 | 1
12 | PVC-U中空螺旋消音管 | 160×7.0 | 米 | 1
13 | PVC-U排水管材 | 50×1.8 | 米 | 1
14 | PVC-U排水管材 | 75×2.0 | 米 | 1
15 | PVC-U排水管材 | 110×2.8 | 米 | 1
16 | PVC-U排水管材 | 110×3.0 | 米 | 1
17 | PVC-U排水管材 | 160×3.0 | 米 | 1
18 | PVC-U排水管材 | 160×3.5 | 米 | 1
19 | PVC-U排水管材 | 200×4.0 | 米 | 1
20 | 方型雨水管 | 75*50 | 米 | 1
21 | 方型雨水管 | 110*73 | 米 | 1
22 | 方型雨水管 | 160*107 | 米 | 1
PP-R稳态管
1 | PN1.6Mpa冷水管 | 20×2.3 | 米 | 1
2 | PN1.6Mpa冷水管 | 25×2.8 | 米 | 1
3 | PN1.6Mpa冷水管 | 32×3.6 | 米 | 1
4 | PN1.6Mpa冷水管 | 40×4.5 | 米 | 1
5 | PN1.6Mpa冷水管 | 50×5.6 | 米 | 1
6 | PN1.6Mpa冷水管 | 63×7.1 | 米 | 1
7 | PN1.6Mpa冷水管 | 75×8.4 | 米 | 1
8 | PN1.6Mpa冷水管 | 90×10.1 | 米 | 1
9 | PN1.6Mpa冷水管 | 110×12.3 | 米 | 1
10 | PN2.0Mpa冷、热水管 | 20×2.8 | 米 | 1
11 | PN2.0Mpa冷、热水管 | 25×3.5 | 米 | 1
12 | PN2.0Mpa冷、热水管 | 32×4.4 | 米 | 1
13 | PN2.0Mpa冷、热水管 | 40×5.5 | 米 | 1
14 | PN2.0Mpa冷、热水管 | 50×6.9 | 米 | 1
15 | PN2.0Mpa冷、热水管 | 63×8.6 | 米 | 1
16 | PN2.0Mpa冷、热水管 | 75×10.3 | 米 | 1
17 | PN2.0Mpa冷、热水管 | 90×12.3 | 米 | 1
18 | PN2.0Mpa冷、热水管 | 110×15.1 | 米 | 1
19 | PN2.5Mpa冷、热水管 | 20×3.4 | 米 | 1
20 | PN2.5Mpa冷、热水管 | 25×4.2 | 米 | 1
21 | PN2.5Mpa冷、热水管 | 32×5.4 | 米 | 1
22 | PN2.5Mpa冷、热水管 | 40×6.7 | 米 | 1
23 | PN2.5Mpa冷、热水管 | 50×8.3 | 米 | 1
24 | PN2.5Mpa冷、热水管 | 63×10.5 | 米 | 1
25 | PN2.5Mpa冷、热水管 | 75×12.5 | 米 | 1
26 | PN2.5Mpa冷、热水管 | 90×15.0 | 米 | 1
27 | PN2.5Mpa冷、热水管 | 110*18.3 | 米 | 1
PP-R管
1 | PN1.25Mpa冷水管 | 20×2.0 | 米 | 1
2 | PN1.25Mpa冷水管 | 25×2.3 | 米 | 1
3 | PN1.25Mpa冷水管 | 32×2.9 | 米 | 1
4 | PN1.25Mpa冷水管 | 40×3.7 | 米 | 1
5 | PN1.25Mpa冷水管 | 50×4.6 | 米 | 1
6 | PN1.25Mpa冷水管 | 63×5.8 | 米 | 1
7 | PN1.25Mpa冷水管 | 75×6.8 | 米 | 1
8 | PN1.25Mpa冷水管 | 90×8.2 | 米 | 1
9 | PN1.25Mpa冷水管 | 110×10.0 | 米 | 1
10 | PN1.25Mpa冷水管 | 160×14.6 | 米 | 1
11 | PN1.6Mpa冷水管 | 20×2.3 | 米 | 1
12 | PN1.6Mpa冷水管 | 25×2.8 | 米 | 1
13 | PN1.6Mpa冷水管 | 32×3.6 | 米 | 1
14 | PN1.6Mpa冷水管 | 40×4.5 | 米 | 1
15 | PN1.6Mpa冷水管 | 50×5.6 | 米 | 1
16 | PN1.6Mpa冷水管 | 63×7.1 | 米 | 1
17 | PN1.6Mpa冷水管 | 75×8.4 | 米 | 1
18 | PN1.6Mpa冷水管 | 90×10.1 | 米 | 1
19 | PN1.6Mpa冷水管 | 110×12.3 | 米 | 1
20 | PN1.6Mpa冷水管 | 160×17.9 | 米 | 1
21 | PN2.0Mpa冷、热水管 | 20×2.8 | 米 | 1
22 | PN2.0Mpa冷、热水管 | 25×3.5 | 米 | 1
23 | PN2.0Mpa冷、热水管 | 32×4.4 | 米 | 1
24 | PN2.0Mpa冷、热水管 | 40×5.5 | 米 | 1
25 | PN2.0Mpa冷、热水管 | 50×6.9 | 米 | 1
26 | PN2.0Mpa冷、热水管 | 63×8.6 | 米 | 1
27 | PN2.0Mpa冷、热水管 | 75×10.3 | 米 | 1
28 | PN2.0Mpa冷、热水管 | 90×12.3 | 米 | 1
29 | PN2.0Mpa冷、热水管 | 110×15.1 | 米 | 1
30 | PN2.0Mpa冷、热水管 | 160×21.9 | 米 | 1
31 | PN2.5Mpa冷、热水管 | 20×3.4 | 米 | 1
32 | PN2.5Mpa冷、热水管 | 25×4.2 | 米 | 1
33 | PN2.5Mpa冷、热水管 | 32×5.4 | 米 | 1
34 | PN2.5Mpa冷、热水管 | 40×6.7 | 米 | 1
35 | PN2.5Mpa冷、热水管 | 50×8.3 | 米 | 1
36 | PN2.5Mpa冷、热水管 | 63×10.5 | 米 | 1
37 | PN2.5Mpa冷、热水管 | 75×12.5 | 米 | 1
38 | PN2.5Mpa冷、热水管 | 90×15.0 | 米 | 1
39 | PN2.5Mpa冷、热水管 | 110*18.3 | 米 | 1
40 | PN2.5Mpa冷、热水管 | 160*26.3 | 米 | 1
41 | PP-R盘管 | 25×2.3 | 米 | 1
42 | PP-R盘管 | 32×2.9 | 米 | 1
43 | PP-R盘管 | 20×2.3 | 米 | 1
44 | PP-R盘管 | 25×2.8 | 米 | 1
45 | PP-R盘管 | 32×3.6 | 米 | 1
46 | PP-R盘管 | 20×2.8 | 米 | 1
47 | PP-R盘管 | 25×3.5 | 米 | 1
48 | PP-R盘管 | 32×4.4 | 米 | 1
PVC、PE给水管
1 | 给水管0.63MPa | 63*2.0 | 米 | 1
2 | 给水管0.63MPa | 75*2.3 | 米 | 1
3 | 给水管0.63MPa | 90*2.8 | 米 | 1
4 | 给水管0.63MPa | 110*2.7 | 米 | 1
5 | 给水管0.63MPa | 160*4.0 | 米 | 1
6 | 给水管1.0MPa | 40*2.0 | 米 | 1
7 | 给水管1.0MPa | 50*2.4 | 米 | 1
8 | 给水管1.0MPa | 63*3.0 | 米 | 1
9 | 给水管1.0MPa | 75*3.6 | 米 | 1
10 | 给水管1.0MPa | 90*4.3 | 米 | 1
11 | 给水管1.0MPa | 110*4.2 | 米 | 1
12 | 给水管1.0MPa | 160*6.2 | 米 | 1
13 | 给水管1.6MPa | 25*2.0 | 米 | 1
14 | 给水管1.6MPa | 32*2.4 | 米 | 1
15 | 给水管1.6MPa | 40*3.0 | 米 | 1
16 | 给水管1.6MPa | 50*3.7 | 米 | 1
17 | 给水管1.6MPa | 75*5.6 | 米 | 1
18 | 给水管1.6MPa | 90*6.7 | 米 | 1
19 | 给水管1.6MPa | 110*7.6 | 米 | 1
20 | 给水管1.6MPa | 160*9.5 | 米 | 1
21 | 给水直管2.0MPa | 20 | 米 | 1
22 | 给水直管2.0MPa | 25 | 米 | 1
23 | 给水直管2.0MPa | 32 | 米 | 1
24 | 给水直管2.5MPa | 20 | 米 | 1
25 | 给水直管2.5MPa | 25 | 米 | 1
26 | 给水直管2.5MPa | 32 | 米 | 1
27 | PE给水管SDR11 | 20×2.0 | 米 | 1
28 | PE给水管SDR11 | 25×2.3 | 米 | 1
29 | PE给水管SDR11 | 32×3.0 | 米 | 1
30 | PE给水管SDR11 | 40×3.7 | 米 | 1
31 | PE给水管SDR11 | 50×4.6 | 米 | 1
32 | PE给水管SDR11 | 63×5.8 | 米 | 1
33 | PE给水管SDR11 | 75×6.8 | 米 | 1
34 | PE给水管SDR11 | 90×8.2 | 米 | 1
35 | PE给水管SDR11 | 110×10.0 | 米 | 1
36 | PE给水管SDR11 | 125×11.4 | 米 | 1
37 | PE给水管SDR11 | 160×14.6 | 米 | 1
38 | PE给水管SDR11 | 200×18.2 | 米 | 1
39 | PE给水管SDR11 | 250×22.7 | 米 | 1
40 | PE给水管SDR11 | 315×28.6 | 米 | 1
41 | PE给水管SDR11 | 355×32.2 | 米 | 1
42 | PE给水管SDR11 | 400×36.3 | 米 | 1
43 | PE给水管SDR11 | 450×40.9 | 米 | 1
44 | PE给水管SDR11 | 500×45.4 | 米 | 1
45 | PE给水管SDR11 | 560×50.8 | 米 | 1
46 | PE给水管SDR11 | 630×57.2 | 米 | 1
47 | PE给水管SDR13.6 | 63×4.7 | 米 | 1
48 | PE给水管SDR13.6 | 75×5.6 | 米 | 1
49 | PE给水管SDR13.6 | 90×6.7 | 米 | 1
50 | PE给水管SDR13.6 | 110×8.1 | 米 | 1
51 | PE给水管SDR13.6 | 125×9.2 | 米 | 1
52 | PE给水管SDR13.6 | 160×11.8 | 米 | 1
53 | PE给水管SDR13.6 | 200×14.7 | 米 | 1
54 | PE给水管SDR13.6 | 250×18.4 | 米 | 1
55 | PE给水管SDR13.6 | 315×23.2 | 米 | 1
56 | PE给水管SDR13.6 | 355×26.1 | 米 | 1
57 | PE给水管SDR13.6 | 400×29.4 | 米 | 1
58 | PE给水管SDR13.6 | 450×33.1 | 米 | 1
59 | PE给水管SDR13.6 | 500×36.8 | 米 | 1
60 | PE给水管SDR13.6 | 630×46.3 | 米 | 1
61 | PE给水管SDR13.6 | 800×58.8 | 米 | 1
62 | PE给水管SDR17 | 75×4.5 | 米 | 1
63 | PE给水管SDR17 | 90×5.4 | 米 | 1
64 | PE给水管SDR17 | 110×6.6 | 米 | 1
65 | PE给水管SDR17 | 125×7.4 | 米 | 1
66 | PE给水管SDR17 | 160×9.5 | 米 | 1
67 | PE给水管SDR17 | 200×11.9 | 米 | 1
68 | PE给水管SDR17 | 250×14.8 | 米 | 1
69 | PE给水管SDR17 | 315×18.7 | 米 | 1
70 | PE给水管SDR17 | 355×21.1 | 米 | 1
71 | PE给水管SDR17 | 400×23.7 | 米 | 1
72 | PE给水管SDR17 | 450×26.7 | 米 | 1
73 | PE给水管SDR17 | 500×29.7 | 米 | 1
74 | PE给水管SDR17 | 560×33.2 | 米 | 1
75 | PE给水管SDR17 | 630×37.4 | 米 | 1
76 | PE给水管SDR17 | 710×42.1 | 米 | 1
77 | PE给水管SDR17 | 800×47.4 | 米 | 1
78 | PE给水管SDR17 | 900×53.3 | 米 | 1
79 | PE给水管SDR17 | 1000×59.3 | 米 | 1
80 | PE给水管SDR21 | 90×4.3 | 米 | 1
81 | PE给水管SDR21 | 110×5.3 | 米 | 1
82 | PE给水管SDR21 | 125×6.0 | 米 | 1
83 | PE给水管SDR21 | 160×7.7 | 米 | 1
84 | PE给水管SDR21 | 200×9.6 | 米 | 1
85 | PE给水管SDR21 | 250×11.9 | 米 | 1
86 | PE给水管SDR21 | 315×15.0 | 米 | 1
87 | PE给水管SDR21 | 355×16.9 | 米 | 1
88 | PE给水管SDR21 | 400×19.1 | 米 | 1
89 | PE给水管SDR21 | 450×21.5 | 米 | 1
90 | PE给水管SDR21 | 500×23.9 | 米 | 1
91 | PE给水管SDR21 | 560×26.7 | 米 | 1
92 | PE给水管SDR21 | 630×30.0 | 米 | 1
93 | PE给水管SDR21 | 710×33.9 | 米 | 1
94 | PE给水管SDR21 | 800×38.1 | 米 | 1
95 | PE给水管SDR21 | 900×42.9 | 米 | 1
96 | PE给水管SDR21 | 1000×47.7 | 米 | 1
97 | PE给水管SDR21 | 1200×57.2 | 米 | 1
98 | PE给水管SDR26 | 110×4.2 | 米 | 1
99 | PE给水管SDR26 | 125×4.8 | 米 | 1
100 | PE给水管SDR26 | 160×6.2 | 米 | 1
101 | PE给水管SDR26 | 200×7.7 | 米 | 1
102 | PE给水管SDR26 | 250×9.6 | 米 | 1
103 | PE给水管SDR26 | 315×12.1 | 米 | 1
104 | PE给水管SDR26 | 355×13.6 | 米 | 1
105 | PE给水管SDR26 | 400×15.3 | 米 | 1
106 | PE给水管SDR26 | 450×17.2 | 米 | 1
107 | PE给水管SDR26 | 500×19.1 | 米 | 1
108 | PE给水管SDR26 | 560×21.4 | 米 | 1
109 | PE给水管SDR26 | 630×24.1 | 米 | 1
110 | PE给水管SDR26 | 710×27.2 | 米 | 1
111 | PE给水管SDR26 | 800×30.6 | 米 | 1
112 | PE给水管SDR26 | 900×34.4 | 米 | 1
113 | PE给水管SDR26 | 1000×38.2 | 米 | 1
114 | PE给水管SDR26 | 1200×45.9 | 米 | 1
PE波纹管
1 | PE波纹管 | 225 | 米 | 1
2 | PE波纹管 | 300 | 米 | 1
3 | PE波纹管 | 400 | 米 | 1
4 | PE波纹管 | 500 | 米 | 1
5 | PE波纹管 | 600 | 米 | 1
6 | PE波纹管 | 800 | 米 | 1
7 | PE波纹管 | 225 | 米 | 1
8 | PE波纹管 | 300 | 米 | 1
9 | PE波纹管 | 400 | 米 | 1
10 | PE波纹管 | 500 | 米 | 1
11 | PE波纹管 | 600 | 米 | 1
12 | PE波纹管 | 800 | 米 | 1
13 | PE钢带增强波纹管 | Dn500 | 米 | 1
14 | PE钢带增强波纹管 | Dn600 | 米 | 1
15 | PE钢带增强波纹管 | Dn700 | 米 | 1
16 | PE钢带增强波纹管 | Dn800 | 米 | 1
17 | PE钢带增强波纹管 | Dn900 | 米 | 1
18 | PE钢带增强波纹管 | Dn1000 | 米 | 1
19 | PE钢带增强波纹管 | Dn1100 | 米 | 1
20 | PE钢带增强波纹管 | Dn1200 | 米 | 1
21 | PE钢带增强波纹管 | Dn1300 | 米 | 1
22 | PE钢带增强波纹管 | Dn1400 | 米 | 1
23 | PE钢带增强波纹管 | Dn500 | 米 | 1
24 | PE钢带增强波纹管 | Dn600 | 米 | 1
25 | PE钢带增强波纹管 | Dn700 | 米 | 1
26 | PE钢带增强波纹管 | Dn800 | 米 | 1
27 | PE钢带增强波纹管 | Dn900 | 米 | 1
28 | PE钢带增强波纹管 | Dn1000 | 米 | 1
29 | PE钢带增强波纹管 | Dn1100 | 米 | 1
30 | PE钢带增强波纹管 | Dn1200 | 米 | 1
31 | PE钢带增强波纹管 | Dn1300 | 米 | 1
32 | PE钢带增强波纹管 | Dn1400 | 米 | 1
33 | PE钢带增强波纹管 | Dn1600 | 米 | 1
34 | PE钢带增强波纹管 | Dn500 | 米 | 1
35 | PE钢带增强波纹管 | Dn600 | 米 | 1
36 | PE钢带增强波纹管 | Dn700 | 米 | 1
37 | PE钢带增强波纹管 | Dn800 | 米 | 1
38 | PE钢带增强波纹管 | Dn900 | 米 | 1
39 | PE钢带增强波纹管 | Dn1000 | 米 | 1
40 | PE钢带增强波纹管 | Dn1100 | 米 | 1
41 | PE钢带增强波纹管 | Dn1200 | 米 | 1
42 | PE钢带增强波纹管 | Dn1300 | 米 | 1
43 | PE钢带增强波纹管 | Dn1400 | 米 | 1
44 | PE钢带增强波纹管 | Dn1500 | 米 | 1
45 | PE钢带增强波纹管 | Dn1600 | 米 | 1
46 | PE钢带增强波纹管 | Dn1800 | 米 | 1
47 | PE钢带增强波纹管 | Dn2000 | 米 | 1
48 | FRPP双壁加筋波纹管 | 225 | 米 | 1
49 | FRPP双壁加筋波纹管 | 300 | 米 | 1
50 | FRPP双壁加筋波纹管 | 400 | 米 | 1
51 | FRPP双壁加筋波纹管 | 500 | 米 | 1
HDPE排水管
1 | HDPE排水管 | dn50 | 米 | 1
2 | HDPE排水管 | dn63 | 米 | 1
3 | HDPE排水管 | dn75 | 米 | 1
4 | HDPE排水管 | dn90 | 米 | 1
5 | HDPE排水管 | dn110 | 米 | 1
6 | HDPE排水管 | dn125 | 米 | 1
7 | HDPE排水管 | dn160 | 米 | 1
8 | HDPE排水管 | dn200 | 米 | 1
9 | HDPE排水管 | dn250 | 米 | 1
10 | HDPE排水管 | dn315 | 米 | 1
钢丝网骨架管
1 | 钢丝网骨架管PN 1.0 | De110 | 米 | 1
2 | 钢丝网骨架管PN 1.0 | De160 | 米 | 1
3 | 钢丝网骨架管PN 1.0 | De200 | 米 | 1
4 | 钢丝网骨架管PN 1.0 | De250 | 米 | 1
5 | 钢丝网骨架管PN 1.0 | De315 | 米 | 1
6 | 钢丝网骨架管PN 1.0 | De355 | 米 | 1
7 | 钢丝网骨架管PN 1.0 | De400 | 米 | 1
8 | 钢丝网骨架管PN 1.0 | De500 | 米 | 1
9 | 钢丝网骨架管PN 1.6 | De50 | 米 | 1
10 | 钢丝网骨架管PN 1.6 | De63 | 米 | 1
11 | 钢丝网骨架管PN 1.6 | De75 | 米 | 1
12 | 钢丝网骨架管PN 1.6 | De90 | 米 | 1
13 | 钢丝网骨架管PN 1.6 | De110 | 米 | 1
14 | 钢丝网骨架管PN 1.6 | De160 | 米 | 1
15 | 钢丝网骨架管PN 1.6 | De200 | 米 | 1
16 | 钢丝网骨架管PN 1.6 | De250 | 米 | 1
17 | 钢丝网骨架管PN 1.6 | De315 | 米 | 1
18 | 钢丝网骨架管PN 1.6 | De355 | 米 | 1
19 | 钢丝网骨架管PN 1.6 | De400 | 米 | 1
20 | 钢丝网骨架管PN 1.6 | De500 | 米 | 1
PE-RT地暖管
1 | PE-RT地暖管S5 | 20×2.0 | 米 | 1
2 | PE-RT地暖管S5 | 25×2.3 | 米 | 1
3 | PE-RT地暖管S5 | 32×2.9 | 米 | 1
4 | PE-RT地暖管S4 | 20×2.3 | 米 | 1
5 | PE-RT地暖管S4 | 25×2.8 | 米 | 1
6 | PE-RT地暖管S4 | 32×3.6 | 米 | 1
7 | PE-RT地暖管S3.2 | 20×2.8 | 米 | 1
8 | PE-RT地暖管S3.2 | 25×3.5 | 米 | 1
9 | PE-RT地暖管S3.2 | 32×4.4 | 米 | 1
注： 1.报价应包括材料费、运费、卸车费、税费等所有费用，税率按16% 2.该询价单所写数量不代表实际需用数量 3.送货地址为山东省青岛市