## Sheet1
序号 | 设备名称 | 型号、品牌、功能、规格 | 数量 | 单位
一、10吨/8小时苦荞脱壳磨粉设备
1 | 提升机 | TDTG20/13 | 1 | 台
2 | 振动筛 | TQLZ100 | 1 | 台
3 | 去石机 | ZQ80 | 1 | 台
4 | 低压风机 | 4-72-4A | 1 | 台
5 | 除尘风网 |  | 1 | 套
6 | 布袋除尘器 | BC36 | 1 | 台
7 | 暂存仓 |  | 1 | 台
8 | 抛光机 | LTPG15 | 1 | 台
9 | 集尘器 | 内旋45 | 1 | 台
10 | 集尘风网 |  | 1 | 套
11 | 布袋除尘器 | BC25 | 1 | 台
12 | 提升机 | TDTG20/13 | 1 | 台
13 | 暂存斗 |  | 1 | 件
14 | 磨粉料输送 | LS140 | 1 | 台
15 | 磨粉机 | 6F2240 | 4 | 台
16 | 提粉筛 | FSFJ83 | 4 | 台
17 | 提粉管网 |  | 1 | 台
18 | 制粉风机 | 6-30-3.5A | 1 | 台
19 | 制粉除尘器 | BC36 | 1 | 台
20 | 制粉关风器 | 5L | 3 | 台
21 | 粉输送 | LS140 | 1 | 台
22 | 粉包装 | 25KG | 1 | 台
23 | 空压机 | 4KW | 1 | 台
24 | 压缩空气管路 |  | 1 | 台
25 | 电控柜 |  | 1 | 台
26 | 电缆、桥架、穿线管 |  | 1 | 批
27 | 钢架、平台 |  | 1 | 台
28 | 栏杆、楼梯 |  | 1 | 台
29 | 安装材料 |  | 1 | 批
30 | 闸阀、（非）标准件 |  | 1 | 批
31 | 安装调试 |  | 1 | 次
二、350型中温挂面生产线
1 | 盐水混合器 | （1）功率：1.5kw；（2）功能：采用低速运转对颗粒物料输送；（3）主要材质：不锈钢，（4）外形尺寸≥500×500×1000mm； | 1 | 台
2 | 双轴和面机 | （1）功率：11kw；（2）功能：采用低速运转对物料均匀搅拌效率：100kg/次，双轴卧式；（3）主要材质；不锈钢； | 1 | 台
3 | 静止熟化机 | （1）功率：4.5kw；（2）主传动3kw，破碎1.5kw变频调速，不锈钢护板； | 1 | 台
4 | 挂面机 | （1）功率：13.5kw；2）7组合金钢压辊（直径≥200mm二对，直径≥240mm一对，直径≥216mm四对），辊宽≥350mm；铸铁机绑，球磨齿轮，双边调整，尼龙护板，不锈钢护罩，变频调速，动力5.5kw+4kw+4kw； | 1 | 套
5 | 给杆机 | （1）功率：1.1kw； | 1 | 台
6 | 剪齐机 | 功率：0.75kw； | 1 | 台
7 | 烘房推车 | 长两米、宽0.8米推车20辆，配加热压风扇8台，排潮扇4台 | 1 | 批
8 | 智能切面机 | 动力0.75+0.75+0.09kw，变频调速，面条长度可调130mm-300mm，屏幕显示； | 1 | 台
9 | 面刀 | 方刀1.75mm一把、3mm一把； | 2 | 个
10 | 安装调试 |  | 1 | 次
三、苦荞饭设备
1 | 和面机 | 双螺旋和面机、主要材质不锈钢 | 1 | 台
2 | 输送机 | 不锈钢及食品级平带 | 1 | 台
3 | 造粒机 | 主要材质不锈钢 | 1 | 台
4 | 输送机 | 不锈钢及食品级平带 | 1 | 台
5 | 振动筛 | 接触物料不锈钢材质 | 1 | 台
6 | 输送机 | 不锈钢及食品级平带 | 1 | 台
7 | 蒸箱 | 36盘 | 1 | 台
8 | 电控部分 | 含控制柜、电缆线 | 1 | 套
9 | 安装调试 |  | 1 | 次
五、包装机
1 | 多功能颗粒包装机 | 三边封，膜宽＜500每袋3—15g，适合包装苦荞茶使用（每分钟5—20袋） | 1 | 台
2 | 挂面打捆机 | 只打捆、人工称重（每分钟40—80捆） | 1 | 台
3 | 苦荞茶颗粒机 | 产量每小时50—150Kg | 1 | 台
4 | 老设备搬迁及安装 |  | 1 | 次
六、冷库工程
（一）冷库设备
1 | 压缩机 | 深圳东露阳一体机，美观低噪音，高效节能 6HP | 1 | 套
2 | 风机 | 高效冷风机热氟化霜，手机远程控制，电子膨胀阀（5匹） | 1 | 台
3 | 冷库保温板 | 双面彩钢钢聚氨酯保温板 10cm | 115 | ㎡
4 | 地面保温 | 高密度挤塑板及农膜10cm |  | ㎡
5 | 冷库门 | 双面彩钢聚氨酯合页门 1m*2 m | 1 | 套
6 | 装饰板 |  |  | 批
7 | 固定角铝 |  |  | 批
8 | 保温附件 | 发泡剂(含密封防水胶) | 1 | 批
9 | 电控柜 | 精创全自动微电脑控制10HP |  | 套
10 | 膨胀阀 | 进口丹佛斯TX |  | 套
11 | 制冷剂 | 制冷剂R404 |  | 瓶
12 | 冷冻油 | 冷冻油3GS |  | 桶
13 | 连接管 | 铜管含保温 | 1 | 批
14 | 电线 | 昆明电缆厂 | 1 | 批
15 | 库灯 | 防爆、防水 | 2 | 套
（二）水冷机组
16 | 冷却塔
17 | 管道泵 | 上海汇业KW |  | 台
18 | 水管 | U-PVC |  | 批
19 | 管件及接头 | U-PVC |  | 批
20 | 钢材 | 冷库支架 |  | 批
（三）用户自选
21 | 风幕机 | 广州 |  | 台
22 | 运费 |  |  | 次
（四）其他
23 | 安装费 |  | 1 | 次