## Sheet1
采购物品 | 采购量 | 采购要求
超轻型高压试验变 | 1台 | 5KVA/50KV
高压试验操作箱 | 1台 | 5KVA/0.25kV
单相调压器 | 3台 | 5KVA
三相调压器 | 1台 | 20kVA
开关电源 | 2台 | 输入：AC220V,输出DC24V
手持式SF6定性捡漏仪 | 1台 | 标准配置：主机ZX-1、充电器ZX-3、镍镉电池ZX-4、尼龙便携箱ZX-5，可选件：充电座ZX-6E、镍氢电池ZX-7、过滤器ZX-8、ZX-9
数字手持风速仪 | 2台 | 0.40～30.00m/s
通用声级计 | 1台 | 30dB～130dB
交直流毫安表 | 1台 | 0～25/50mA，0.2级
直流多值电阻器 | 1台 | 0.1～111111Ω
智能充放电综合测试仪 | 1台 | 整组电压：220V，电流：0～40A连续可调，工作电源：AC220V,无线接收采集盒：2V～12V
智能充放电综合测试仪 | 1台 | 整组电压：48V，电流：0～50A连续可调，工作电源：AC220V,无线接收采集盒：2V～12V
直流电源综合测试仪 | 1台 | 整组电压：220V
直流电源综合测试仪 | 1台 | 整组电压：48V
直流电阻测试仪 | 2台 | 1mA～10A，200uΩ～20KΩ
变压器直流电阻测试仪 | 1台 | 2～20A，0.5mΩ～10Ω
断路器特性分析仪 | 1台 | 计时通道6个，时间精度0.05%，直流输出电压可调
回路电阻测试仪 | 1台 | 100～200A/0～19990uΩ
全自动变比测试仪 | 1台 | 1～6000，±0.2%
接地引下线导通测试仪 | 1台 | 自动、10A、5A、2A、1A自动切换0～20Ω
兆欧表 | 1台 | 50V/50MΩ，准确度：10.0
兆欧表 | 1台 | 100V/200MΩ，准确度：10.0
兆欧表 | 1台 | 250V/500MΩ，准确度：10.0
兆欧表 | 1台 | 500V/1000MΩ，准确度：10.0
兆欧表 | 1台 | 1000V/2000MΩ，准确度：10.0
兆欧表 | 1台 | 2500V/5000MΩ，准确度：20.0
数字式兆欧表 | 1台 | 500V～10000V，20TΩ
相位指示器 | 3台 | 40～500V，50/60Hz
交直流电源 | 1台 | 输入AC220V,输出AC/DC0～650V\0～10A，LED显示屏
数字双钳相位伏安表 | 1台 | 0.2～10A/20～500V
交直流电流表 | 1台 | 0～5/10A，0.2级
交直流电流表 | 2台 | 0～2.5/5A，0.2级
交直流电流表 | 2台 | 0～0.5/1A，0.2级
交直流电压表 | 1台 | 0～15/30/45/60V，0.2级
交直流电压表 | 1台 | 0～75/150/300V，0.2级
交直流电压表 | 1台 | 0～150/300/450/600V，0.2级
直流毫伏表 | 1台 | 0～45/75/150 mV，0.5级
交直流单相瓦特表 | 3台 | 额定电压:0～75/150/300/600V额定电流:0～2.5/5A；0.5级
交直流单相瓦特表 | 1台 | 额定电压:0～75/150/300/600V额定电流:0～5/10A；0.5级
互感器综合测试仪 | 1台 | 0～180V、0～12A、0.2%、大电流
变频接地电阻测试仪 | 1台 | 电源电压：380V，输出功率：20kW，测试输出电流：0～25A
便携式直流高压试验器 | 1台 | 0～120KV，5mA，配高压数字微安表
蓄电池分析仪 | 1台 | 内阻3～3000mΩ，电压6～1000V，配PC中文软件(支持win7系统)
数字式万用表 | 4台 | A/V/Ω/Hz/℃/MIN/MAX，配仪表包
数字式万用表 | 2台 | A/V/Ω/Hz/℃/MIN/MAX，配仪表包，配PC软件(FVF-SC2 FlukeView Forms 软件)
红外线热成像仪 | 1台 | -20℃～250℃，交流电源适配器，锂离子智能电池，USB电缆，SD存储卡，软质运输包，灵活可调节的手带，简体中文版用户手册，martView®软件，保修登记卡
红外线测温仪 | 4台 | -32℃～760℃，分辨率0.1℃
多功能过程校验仪 | 1台 | 测量功能：直流电压、直流电流、欧姆、频率、热电偶、热电阻、开关量测量测量值的显示保持及平均值处理、内部提供24V回路电源 输出功能：直流电压、直流电流、欧姆、模拟变送器、热电偶、热电阻、频率、脉冲、开关量、压力、内部提供24V回路电源
交直流数字钳形电流表 | 1台 | AC/DC 0～40/300A φ24mm
交直流数字钳形电流表 | 3台 | AC/DC 0～2000A φ55mm
交直流数字钳形电流表 | 1台 | AC/DC 0～0.2/2/20A φ7.5mm
钳形电流表适配器 | 1台 | AC0～3000A φ100mm
直流接地故障测试仪 | 1台 | 输出频率2.5Hz，电源AC220V，4.8V可充电池组
示波器 | 1台 | 4通道，带宽150MHz，中文显示界面
指针式干湿温度计 | 10台 | -10～50℃/10～100%RH
高压液体压力源 | 1台 | 输出压力0～60MPa，介质：油、水
智能压力效验仪 | 1台 | 0～600kPa，0.1%F.S
智能压力效验仪 | 1台 | 0～2.5MPa，0.1%F.S
智能压力效验仪 | 1台 | 0～10MPa，0.1%F.S
智能压力效验仪 | 1台 | 0～40MPa，0.1%F.S
转换接头组 | 1台 | 40件+60个密封件
转子交流阻抗测试仪 | 1台 | 999.9Ω/72KW/600V/120A
多功能数据监录仪 | 1台 | 模块配置 2组PMRC1001：3×AC150V 1组PMRC1010：3×AC10A电流钳 1组PMRC1002：3×AC10A 1组PMRC1011：转速信号(1:1/1:60)/DC±2000V/DC±100mV 1组PMRC1003：DC±2000V/DC±500V/DC±100mV 1组PMRC1004：DC±30V+2×DC±10V 1组PMRC1005：3×DC4-20mA 8路有源开关量输入 8路无源开关量输入
标准干体炉 | 1台 | -45～155℃，带参考探头、DLC探头和信号测试接口