## Sheet1
南京长源智能科技有限公司
采购物品 | 采购量 | 采购要求 | 报价截止日期 | 收货地
高性能混凝土垫块 | 250000块 | C60-35mm 客运专线高性能混凝土暂行技术标准 铁科技（2004）120号 | 7.13 | 内蒙古 乌兰察布 兴和县
压浆管 | 2000米 | 内径φ10mm |  | 广西 来宾 武宣县
压浆管 | 4000米 | 内径φ20mm
pvc管 | 5000米 | DN20*1.1 |  | 甘肃 兰州 兰州市
pvc管 | 800米 | DN25*1.3
PVC直接 | 3000个 | DN20
PVC直接 | 400个 | DN25
PVC管 | 130个 | DN200*4.9
PVC管 | 600个 | DN110*3.2
PVC管 | 200个 | DN75*2.3
pvc管 | 200个 | DN50*2.0
软胶pvc吊卡 | 300个 | DN110，端口为膨胀螺栓
软胶pvc吊卡 | 400个 | DN75，端口为膨胀螺栓
软胶pvc吊卡 | 200个 | DN50，端口为膨胀螺栓
软胶PVC钉卡 | 200个 | DN110，端口为长钉，带胶垫
PVC弯头 | 80个 | DN110，,90度弯头
PVC弯头 | 20个 | DN200，45度弯头
PVC弯头 | 100个 | DN110，45度弯头
PVC通气帽 | 40个 | DN110
PVC三通 | 150个 | DN110*110
PVC S型存水弯 | 120个 | DN110
PVC清扫口 | 30个 | DN110
PVC补芯 | 150个 | DN110*75
PVC补芯 | 50个 | DN75*50
PVC S型存水弯 | 150个 | DN50
PVC弯头 | 50个 | DN75，90度弯头
PVC地漏 | 50个 | DN50
PVC地漏 | 120个 | DN75，带网框式
PVC三通 | 50个 | DN50，正三通
PVC检查口 | 150个 | DN110
PVC三通 | 50个 | DN50，正三通
PVC弯头 | 280个 | DN50，90度弯头
PVC P型存水弯 | 30个 | DN110
PVC补芯 | 150个 | DN110*50
PVC立体四通 | 100个 | DN110
PVC预埋件 | 500个 | DN110
PVC预埋件 | 400个 | DN75
PVC预埋件 | 300个 | DN50
PVC直接 | 150个 | DN110
PVC直接 | 80个 | DN75
PVC直接 | 80个 | DN50
PVC直接 | 50个 | DN200
钢板 | 1张 | 6000mm*1250mm*5㎜ |  | 陕西 咸阳 咸阳市渭城区
焊接钢管 | 600米 | DN15*2.0mm
焊接钢管 | 1000米 | DN25*2.5mm
焊接钢管 | 300米 | DN32*2.5mm
焊接钢管 | 40米 | DN40*2.0㎜
焊接钢管 | 180米 | DN150*1.5㎜ |  | 陕西 西安 西安市未央区
方形钢管 | 6190米 | 40*40*2
钢板 | 824kg | 厚度3mm，Q235（国标） |  | 山东 烟台 烟台市福山区
槽钢 | 11吨 | 14A，Q235（国标）
无缝钢管 | 20根 | 内径60mm壁厚2mm，长度6M/根，约0.4吨 （国标）
无缝钢管 | 20根 | 内径150mm壁厚3mm，长度6M/根，约1.4吨（国标）
无缝钢管 | 20根 | 内径125mm壁厚3mm长度6M/根，约1.2吨 （国标）
无缝铁管 | 4200kg | 内径35mm壁厚3mm，长度联系购买人，6m/根或9米/根
配电箱 | 2个 | JSP-3B，青岛市统一标准，要求附有青岛地区的检验合格证 |  | 山东 青岛 青岛市黄岛区
UPVC双壁波纹管 | 5600米 | Φ150国标，硬聚乙烯GB/T18477.1-2007 |  | 南京市江宁区
UPVC双壁波纹管 | 4200米 | Φ100国标，硬聚乙烯GB/T18477.1-2007
高强螺栓及螺帽和垫片 | 90套 | Φ16*125mm，8.8级 |  | 苏州市虎丘区
高强螺栓及螺帽和垫片 | 1800套 | Φ16*40mm，8.8级
高强螺栓及螺帽和垫片 | 1450套 | Φ16*60mm，8.8级
螺母 | 474套 | 4.8,级M27 |  | 广西 南宁 南宁市
螺母 | 306套 | 4.8级,M36
螺母 | 272套 | 4.8级,M60
波纹管 | 5500m | 内径φ120mm，国标 |  | 广西 来宾 武宣县
波纹管 | 7500m | 内径φ100mm，国标
波纹管 | 1000m | 内径φ130mm，国标
波纹管 | 1000m | 内径φ110mm，国标
波纹管 | 10000m | 内径φ50mm，国标
波纹管 | 8000m | 内径φ55mm，国标
波纹管 | 400m | 内径φ60mm，国标
波纹管 | 3600m | 内径φ50*19mm，国标
波纹管 | 1800m | 内径φ60*19mm，国标
塑料波纹管排嘴 | 700个 | 半圆、内径100mm，国标
PVC管 | 200米 | φ110mm，国标
PVC管 | 760米 | φ75mm，国标
PVC管 | 3000米 | φ40mm，国标
声测管 | 2000米 | φ50*1.5 |  | 苏州市沧浪区
聚酯工程塑料PET双向焊接土工格栅（宽幅2.5米） | 77000平方 | 纵横向对应伸长率不大于8%，纵横向抗拉强度≥50KN/m，格栅网孔直径50~80mm，严禁使用玻璃纤维、钢塑格栅和经编格栅。 |  | 云南 昆明 安宁市
聚酯工程塑料PET双向焊接土工格栅（宽幅2.5米） | 1400平方 | 纵横向对应伸长率不大于8%，纵横向抗拉强度≥50KN/m，格栅网孔直径50~80mm，严禁使用玻璃纤维、钢塑格栅和经编格栅
水泥 | 9吨 | 华润水泥42.5级 袋装 |  | 广西 南宁 南宁市青秀区
PVC排水管 | 72m | de160*4mm |  | 陕西 咸阳 咸阳市渭城区
PVC排水管 | 144m | de75*2.3mm
高强螺栓 | 96套 | 规格型号：M30*180mm ，强度：8.8级，配单螺帽，质量要有保证，国标 |  | 广东 揭阳 揭阳市揭东区
砼垫块 | 30000块 | 4cm*5cm*2.5cm(梅花型） |  | 广西 来宾 武宣县
圆型混凝土垫块 | 10000块 | 20mm、C50
贝雷片 _321型 | 600片 | 规格型号：贝雷片 _321型，质量要有保证，国标。（请注明每片重量） |  | 江西 南昌 南昌县
销子 | 1200个 | 规格型号：贝销子，质量要有保证，国标。。（请注明每个重量）
支撑架900 | 200片 | 规格型号：支撑架900，质量要有保证，国标。。（请注明每片重量）
支撑架螺栓 | 1000套 | 规格型号：支撑架螺栓，质量要有保证，国标。。（请注明每套重量）
钢板止水拉杆1.2米 | 1500根 | 直径12mm 长1.2m 止水环位置在中间，定位钉间距60cm |  | 深圳市宝安区
钢板止水拉杆0.9米 | 3300根 | 直径12mm 长0.9m 止水环位置在中间，定位钉间距30cm
钢板 | 4800块 | 350*284*20mm，国标，含合格证、质保书、检验报告 |  | 内蒙古 乌兰察布 兴和县
桥梁档板预埋件 | 1752块 | 250*200*16mm，镀锌挡板预埋件，打6个Φ22孔，孔中焊Φ20圆钢筋锚钩。11t，具体见右侧附件见图纸 |  | 北京市大兴区
声屏障立柱底板 | 1254块 | 400*400*16mm，镀锌声屏障立柱底板，挡板基础二次浇筑时预埋，需打设8个24孔，具体尺寸见图纸。25.2t
声屏障立柱锚栓 | 3918块 | M22圆钢1320mmU型，两头丝扣（长度不小于100mm），镀锌声屏障立柱锚栓，梁体预埋，具体尺寸见图纸
镀锌C型钢10# | 1800米 |  |  | 深圳市宝安区
彩钢瓦376*11M | 65张
围墙挡板2000*1000 | 60张
直螺纹套筒 | 400个 | 20正反丝，套筒表面无锈迹，无裂纹，螺牙饱满，尺寸标准，有相关出厂质量检验证明 |  | 苏州市沧浪区
直螺纹套筒 | 400个 | 25正丝，套筒表面无锈迹，无裂纹，螺牙饱满，尺寸标准，有相关出厂质量检验证明
直螺纹套筒 | 800个 | 25正反丝，套筒表面无锈迹，无裂纹，螺牙饱满，尺寸标准，有相关出厂质量检验证明
直螺纹套筒 | 2500个 | 28正丝，套筒表面无锈迹，无裂纹，螺牙饱满，尺寸标准，有相关出厂质量检验证明
直螺纹套筒 | 10000个 | 28正反丝，套筒表面无锈迹，无裂纹，螺牙饱满，尺寸标准，有相关出厂质量检验证明
直螺纹套筒 | 1200个 | 32正反丝，套筒表面无锈迹，无裂纹，螺牙饱满，尺寸标准，有相关出厂质量检验证明
挤塑板 | 1000平方 | 板厚55mm，防火等级为B1级，容重大于18Kg/m3。表面平整无破损，污迹。需要厂家提供出厂合格证及耐火等级证。消防等级证明、检测报告，各一式三份。现场烧检，不合格者无条件退货。材料到达现场随货附在有效期内的产品质量保证书、合格证、检测报告 |  | 济南市天桥区
螺旋筋 | 4124个 | PSB930/25mm、PSB930级 |  | 广西 来宾 武宣县
精轧螺纹钢锚具 | 2062套 | PSB930/25mm、PSB930级
精轧螺纹钢连接器 | 200个 | JL25、国标、psb930
精轧螺纹钢连接器 | 18个 | JL32、国标、psb930
精轧螺纹钢连接器 | 50个 | JL40、国标、psb930
普通钢板 | 10块 | 规格型号：25mm*6m*1.5m，质量要有保证，国标，重约17.663吨 |  | 广东 揭阳 揭阳市揭东区
红模板 | 100张 | 2440*1220*18优质产品 |  | 苏州市虎丘区
枋木 | 5立方 | 5cm*25cm*4m足尺
PVC阻燃穿线管 | 36000米 | DN20 厚度1.6MM 指定联塑品牌，资料齐全，能满足抽样送检。其余品牌请不要报价 |  | 深圳市宝安区
304不锈钢膨胀螺栓M12*80 | 3350套 | 一平一弹一螺母信号用 |  | 四川 成都
304不锈钢膨胀螺栓M10*100 | 1000个 | 一平一弹一螺母通信用
软式透水管 | 600米 | φ10cm《软式透水管》 JC937-2004 |  | 南京市江宁区
pvc管 | 22米 | φ8cm，《建筑排水用硬聚氯乙烯(PVC-U)管材》GB/T5836.1-2006
预应力金属波纹管 | 44410米 | 内径90mm，内径90mm，必须各项指标符合JG225-2007，钢带厚度为0.35mm,波高及钢度、抗渗性须符合检验要求，所有产品必须保证现场抽检合格（若抽检不合格，除不能付款外，须赔偿我部损失），因监理和业主要进行厂家考察，要求厂须在北京附近，若不在附近的，可在施工现场加工，报价含卸车费 |  | 北京市大兴区
镀锌钢管 | 400米 | φ15mm |  | 广西 来宾 武宣县
木材 | 5立方米 | 4m×25cm×5cm（质量合格 ) |  | 内蒙古 鄂尔多斯 准格尔旗
竹胶板 | 120块 | 2.4m×1.2m×2cm（质量合格）
钢板 | 3吨 | Q235B,8*1510*6000 |  | 广西 南宁 南宁市
钢板 | 1963公斤 | Q235B,25*2000*5000
圆钢 | 6128公斤 | Q345B∅60*6m*46根
圆钢 | 1247公斤 | Q345B∅36*6m*26根
圆钢 | 783公斤 | Q345B∅7(28)*6m*27根
钢板 | 15吨 | Q2355*1510*6000
钢板 | 25吨 | Q2356*1510*6000
钢板 | 30吨 | Q23510*1510*6000
钢板 | 15吨 | Q23512*1510*6000
槽钢 | 15吨 | 4.7mm，考虑对角线8＃*6m
槽钢 | 25吨 | 5.7mm，考虑对角线10＃*6m
角钢 | 6吨 | 9.5mm，考虑对角线∠100×100*10*6m
pvc管 | 5000米 | DN20*1.1 |  | 云南 昆明 昆明市官渡区
pvc管 | 800米 | DN25*1.3
PVC直接 | 3000个 | DN20
PVC直接 | 400个 | DN25
PVC管 | 130个 | DN200*4.9
PVC管 | 600个 | DN110*3.2
PVC管 | 200个 | DN75*2.3
pvc管 | 200个 | DN50*2.0
软胶pvc吊卡 | 300个 | DN110，端口为膨胀螺栓
软胶pvc吊卡 | 400个 | DN75，端口为膨胀螺栓
软胶pvc吊卡 | 200个 | DN50，端口为膨胀螺栓
软胶PVC钉卡 | 200个 | DN110，端口为长钉，带胶垫
PVC弯头 | 80个 | DN110，,90度弯头
PVC弯头 | 20个 | DN200，45度弯头
PVC弯头 | 100个 | DN110，45度弯头
PVC通气帽 | 40个 | DN110
PVC三通 | 150个 | DN110*110
PVC S型存水弯 | 120个 | DN110
PVC清扫口 | 30个 | DN110
PVC补芯 | 150个 | DN110*75
PVC补芯 | 50个 | DN75*50
PVC S型存水弯 | 150个 | DN50
PVC弯头 | 50个 | DN75，90度弯头
PVC地漏 | 50个 | DN50
PVC地漏 | 120个 | DN75，带网框式
PVC三通 | 50个 | DN50，正三通
PVC检查口 | 150个 | DN110
PVC三通 | 50个 | DN50，正三通
PVC弯头 | 280个 | DN50，90度弯头
PVC P型存水弯 | 30个 | DN110
PVC补芯 | 150个 | DN110*50
PVC立体四通 | 100个 | DN110
PVC预埋件 | 500个 | DN110
PVC预埋件 | 400个 | DN75
PVC预埋件 | 300个 | DN50
PVC直接 | 150个 | DN110
PVC直接 | 80个 | DN75
PVC直接 | 80个 | DN50
PVC直接 | 50个 | DN200
镀锌钢管 | 200米 | Φ40*3.5mm |  | 贵州 毕节 黔西县
镀锌钢管接头 | 400个 | Φ40
精轧螺纹钢 | 150根 | ∅25 1.6m长
螺母 | 600个 | ∅25
垫块 | 300块 | 10cm*10cm*16mm
高强螺栓 | 5000套 | M22*60 配螺母、垫片
镀锌角钢 | 60米 | ∠50*50*5mm ∠50*50*5mm
镀锌扁铁 | 120米 | 40mm*4mm
扁形波纹管 | 26101米 | 90*25 |  | 江苏 镇江 镇江市润州区
波纹管 | 1520米 | Φ100
波纹管 | 338米 | Φ80
波纹管 | 34680米 | Φ90
土工复合膜 | 4500平方 | 规格：600g/㎡ 技术要求：CRB顶破强度不小于2.5KN。渗透系数不应该大于10-11/CM/S。对于硫酸盐、氯盐有长期耐腐蚀性和抗衰老化性能 |  | 陕西 咸阳 咸阳市渭城区
速凝剂（粉状） | 3吨 | JC477-2005 |  | 深圳市福田区
螺栓 | 3200套 | 4.8级 M27*60、配螺帽 |  | 四川 绵阳 江油市
螺栓 | 3200套 | 4.8级 M27*70、配螺帽
螺栓 | 4040套 | 4.8级 M27*70、配螺帽
螺栓及螺母 | 7200套 | 螺栓及螺母 |  | 内蒙古 鄂尔多斯 准格尔旗
聚乙烯管 | 8m | Ф250mm |  | 天津市南开区
聚乙烯管 | 12m | Ф200mm
聚乙烯管 | 85m | Ф75mm
聚乙烯管 | 320m | Ф100mm
高径卡套法兰DN150 | 32个 | 16kg普通法兰 8孔。验收按照国家标准及规范验收，报价时需上传产品真实照片，该照片作为收货的标准之一，无产品照片的报价视为无效报价。需提供检测报告合格证,一式三份 |  | 山东 济南 济南市天桥区
高径卡套法兰DN100 | 70个 | 16kg普通法兰 8孔 验收按照国家标准及规范验收，报价时需上传产品真实照片，该照片作为收货的标准之一，无产品照片的报价视为无效报价。需提供检测报告合格证,一式三份
高径卡套法兰DN200 | 2个 | 16kg普通法兰 8孔 验收按照国家标准及规范验收，报价时需上传产品真实照片，该照片作为收货的标准之一，无产品照片的报价视为无效报价。需提供检测报告合格证,一式三份
丝扣法兰DN50 | 6个 | 钢制，报价时需上传产品真实照片，该照片作为收货的标准之一，无产品照片的报价视为无效报价。需提供检测报告合格证,一式三份
法兰橡胶软接头DN50 | 6个 | 钢制，报价时需上传产品真实照片，该照片作为收货的标准之一，无产品照片的报价视为无效报价。需提供检测报告合格证,一式三份
法兰橡胶软接头DN200 | 2个 | 钢制，报价时需上传产品真实照片，该照片作为收货的标准之一，无产品照片的报价视为无效报价。需提供检测报告合格证,一式三份
法兰橡胶软接头DN150 | 4个 | 钢制，报价时需上传产品真实照片，该照片作为收货的标准之一，无产品照片的报价视为无效报价。需提供检测报告合格证,一式三份
法兰橡胶软接头DN100 | 2个 | 钢制，报价时需上传产品真实照片，该照片作为收货的标准之一，无产品照片的报价视为无效报价。需提供检测报告合格证,一式三份
Y型过滤器DN80（40目） | 1个 | 铸铁，设计规范HG/T21637，实验和检验规范JB/9092，供货规范JB/t7928。报价时需上传产品真实照片，该照片作为收货的标准之一，无产品照片的报价视为无效报价。需提供检测报告合格证
电子汽车衡 | 2个 | 100吨，14米，包检测、安装，提供企业资质 |  | 云南 昆明 呈贡县
pvc管 | 8000m | Φ40*2mm，单根长4米 | 7.14 | 甘肃 兰州 兰州市
pvc管 | 280m | Φ160*4mm，单根长4米
塑料排水板 | 2000平方 | 质量要求：国标 技术要求： 抗拉强度≥1.3（KN/10cm）、通水能力≥30（cm3/s） |  | 广东 江门 江门市蓬江区
φ110pvc管横向排水板 | 80m | L=4m |  | 湖南 长沙 长沙市
φ110pvc管横向排水板 | 400m
φ110pvc管配套异性弯头 | 10个
φ110pvc配套直接 | 10个
φ20pvc管 | 9m
PVC排水管 | 2000m | DN100*3.2；品牌：顾地；质量：国标 |  | 陕西 西安 西安市雁塔区
PVC排水管 | 1000m | DN50*2.0；品牌：顾地；质量：国标
检查口 | 263个 | DN100；品牌：顾地；质量：国标
顺水三通 | 400个 | DN100；品牌：顾地；质量：国标
顺水三通 | 256个 | DN100*75；品牌：顾地；质量：国标
45度弯头 | 300个 | DN100；品牌：顾地；质量：国标
45度弯头 | 300个 | DN50；品牌：顾地；质量：国标
伸缩节 | 642个 | DN100；品牌：顾地；质量：国标
伸缩节 | 198个 | DN50；品牌：顾地；质量：国标
45度弯头 | 45个 | DN75；品牌：顾地，质量：国标
水泥垫块 | 10000个 | φ150 附材质报告 |  | 黑龙江 佳木斯 佳木斯市郊区
水泥垫块 | 5000个 | 梅花30*50 附材质报告
镀塑钢管 | 3400米 | 型号：ф110*5mm，钢管壁厚要求3.5mm,镀塑厚度1.5mm，提供产品合格证，免费安装卸货，送货到现场 |  | 内蒙古 阿拉善盟 额济纳旗
安全网 白色 | 1000张 | 白色1.5m*8m；符合GB5725-2009标准，附合格证，生产许可证；检验报告 |  | 湖北 荆州 洪湖市
密目网 绿色 | 1000张 | 绿色1.8米*6米；符合符合GB5725-2009标准标准，附合格证，生产许可证；检验报告
螺纹钢Φ12 HRB400 | 131吨 | HRB400 必须酒钢/邯钢/首钢长治原厂产品 附带质保书 |  | 陕西 延安 甘泉县
螺纹钢Φ22 HRB400 | 320吨 | HRB400 必须酒钢/邯钢/首钢长治原厂产品 附带质保书
线材Φ8 HPB300 | 120吨 | HPB300 必须酒钢/邯钢/首钢长治原厂产品 附带质保书 过磅计重
钢板9m*2m*16mmQ235B | 40吨 | 必须为鞍山宝得原厂产品 符合国家标准要求9m*2m*16mm 理计
无缝钢管 9m*50*4 | 80吨 | 内蒙古包钢钢联产品 符合国家标准要求 尽量为定尺长度为9m
线材Φ10 HPB300 | 120吨 | HPB300 必须酒钢/邯钢/首钢长治原厂产品 附带质保书 过磅计重
工字钢 25A | 360吨 | 必须为鞍山宝得/日照钢铁原厂产品，如果是日照钢铁必须附带日照钢铁厂家资质（营业执照、安全生产许可证、税务登记证、组织机构代码证、年生产能力、年检报告、在陕业绩、质量保证书、质量管理体系认证）
焊接钢管 | 1002米 | 6m/根，直径48，壁厚3mm |  | 湖南 邵阳 城步苗族自治县
PVC线管 20 | 5200m | B型管，每根4米， |  | 青海 西宁 西宁市城西区
PVC线管 25 | 2000m | B型管，每根4米，
PVC锁母 20 | 7800个
PVC直接 20 | 7800个
PVC直接 25 | 7800个
PVC线盒 86*50 | 200个 | 20孔
pvc阻燃线管 | 36000米 | DN20 厚度1.6MM 指定联塑品牌，资料齐全，能满足抽样送检。其余品牌请不要报价 |  | 深圳市宝安区
钢筋连接套筒（20*70mm） | 500个 |  |  | 湖南 湘西土家族苗族自治州 龙山县
钢筋直螺纹套筒 | 2712个 | Φ25标准型65mm长 |  | 内蒙古 呼伦贝尔 呼伦贝尔市海拉尔区
钢筋直螺纹套筒 | 528个 | Φ25正反丝扣65mm长
钢筋直螺纹套筒 | 2184个 | Φ28标准型70mm长
钢筋直螺纹套筒 | 5140个 | Φ28正反丝扣70mm长
螺纹钢筋 三级 | 40吨 | 规格型号：HRB400EΦ25mm。品牌要求：酒钢，质量要求：屈服强度比不小于400MPa，抗拉强度不小于540Mpa，最大力伸长率不小于7.5%，国标，每根长9米，随车携带质保书，（应卸货地点要走一段山路，要求到场车长为9.6米），随车携带质保书，以到场过磅数量为准。报价时运费问题请参照补充说明说详细地址 |  | 甘肃 兰州 兰州市七里河区
PVC阻燃电工管 | 23000m | Φ20，联塑，A型 |  | 广州市花都区
PVC阻燃电工管 | 2000m | Φ25，联塑，A型
PVC阻燃电工管 | 1680m | Φ32，联塑，A型
螺旋千斤顶（16t） | 135台 | 报价需报品牌并上传图片，上传生产企业资质资料 |  | 苏州 太仓市
pvc线管 | 100根 | 国标：直径20mm(每根4米） |  | 陕西 汉中 勉县
pvc三通 | 20个 | 国标：直径20mm
pvc弯头 | 20个 | 国标：直径20mm
pcv管卡 | 20个 | 国标：直径20mm
直螺纹套筒 | 400个 | 20正反丝，套筒表面无锈迹，无裂纹，螺牙饱满，尺寸标准，有相关出厂质量检验证明 |  | 苏州市沧浪区
直螺纹套筒 | 400个 | 25正丝，套筒表面无锈迹，无裂纹，螺牙饱满，尺寸标准，有相关出厂质量检验证明
直螺纹套筒 | 800个 | 25正反丝，套筒表面无锈迹，无裂纹，螺牙饱满，尺寸标准，有相关出厂质量检验证明
直螺纹套筒 | 2500个 | 28正丝，套筒表面无锈迹，无裂纹，螺牙饱满，尺寸标准，有相关出厂质量检验证明
直螺纹套筒 | 10000个 | 28正反丝，套筒表面无锈迹，无裂纹，螺牙饱满，尺寸标准，有相关出厂质量检验证明
直螺纹套筒 | 1200个 | 32正反丝，套筒表面无锈迹，无裂纹，螺牙饱满，尺寸标准，有相关出厂质量检验证明
镀锌钢管 | 660米 | 规格：DN100 壁厚：4mm 要求：国标管 |  | 甘肃 兰州 永登县
声测管50 | 3500米 | 壁厚1.2mm，底节200根 |  | 云南 昭通 大关县
钢筋连接套筒 | 1000个 | 规格型号：Ф 32 |  | 四川 雅安 雅安市雨城区
声测管50 | 3500米 | 壁厚1.2mm，底节200根 |  | 云南 昭通 大关县
金属软管 | 1000米 | Φ25mm，黑色 |  | 福建 福州 福州市仓山区
土工布300g（要求宽3米） | 3000平方 | 国标 |  | 杭州市萧山区
土工布150g（要求宽2米） | 3000平方 | 国标
PVC实璧螺旋排水管 | 1440m | Φ110*3.2，联塑 |  | 西安市雁塔区
PVC实璧排水管 | 1560m | Φ110*3.2，联塑
PVC实璧排水管 | 1200m | Φ50*2.3，联塑
PVC阻燃电工管 | 20000m | A型管，Φ20，联塑
PVC阻燃电工管 | 500m | A型管，Φ25，联塑
PVC阻燃电工管 | 500m | A型管，Φ32，联塑
超薄千斤顶 50t本体高度60-70mm | 10台 | 国标要求 ，产品质量证明文件齐全 |  | 安徽 芜湖 无为县
精轧螺纹钢 | 33吨 |  |  | 云南 昭通 昭通市
单臂打孔波纹管 | 2000米 | φ１００ |  | 辽宁 朝阳 喀喇沁左翼蒙古族自治县
PE管 Φ110*3.4mm,6米 | 480m | 0.4Mpa | 7.15 | 福建 三明 泰宁县
PE管 Φ90*2.8mm，6米 | 60m | 0.4Mpa
PE管 Φ75*2.3mm，6米 | 384m | 0.4Mpa
PE管 Φ63*2.0mm，16米 | 96m | 0.4Mpa
PE管 Φ50*2.0mm，11米 | 88m | 0.4Mpa
PE管 Φ40*2.0mm，11米 | 88m | 0.4Mpa
工字钢 | 1200m | I56a#，长度12m Q235a材质，每米重量不低于101kg，材质量符合国家标准。以到场称重验收，其它要求请参考补充说明 |  | 广西 柳州 柳州市城中区
六角头螺栓 | 3400套 | 螺栓M22×70mm 4.8级，国标，包含螺杆、螺帽、垫圈整套，其中螺杆套全丝 | 7.16 | 青岛市
螺旋式声测管 Φ50 t=3.5mm，强度 | 1200m | Φ50 t=3.5mm，强度 |  | 武汉市洪山区
密目网绿色 | 1500米 | 密目网规格（宽度2米），长度要求为整卷。施工建筑垂直防护使用 |  | 云南 昆明 宜良县
声测管 | 516米 | Φ57*2.5mm，底管17根*12m，中管20根*12m，中管12根*6m |  | 杭州市西湖区
聚酯工程塑料PET双向焊接土工格栅（宽幅2.5米） | 77000平方 | 纵横向对应伸长率不大于8%，纵横向抗拉强度≥50KN/m，格栅网孔直径50~80mm，严禁使用玻璃纤维、钢塑格栅和经编格栅。 |  | 云南 昆明 安宁市
聚酯工程塑料PET双向焊接土工格栅（宽幅2.5米） | 1400平方 | 纵横向对应伸长率不大于8%，纵横向抗拉强度≥50KN/m，格栅网孔直径50~80mm，严禁使用玻璃纤维、钢塑格栅和经编格栅
膨胀螺栓 | 450套 | M12*100 |  | 西安市新城区
三级配电箱 | 6个 | 金峰电器，1个配电箱中有3个开关 |  | 武汉市武昌区
4.8级六角螺栓M27*80 | 10000套 | 一套包含一个螺杆、一个螺母，原色 |  | 河南 三门峡 卢氏县
丝杆 | 40根 | Φ30*1000，国标 | 7.18 | 长沙市开福区
螺帽 | 390只 | Φ30，国标
高强螺栓 | 50套 | Φ20*100，国标
高强螺栓 | 350套 | Φ20*80，国标
普通螺栓 | 100套 | Φ8*40，国标
普通螺栓 | 100套 | Φ10*50，国标
普通螺栓 | 100套 | Φ12*50，国标
普通螺栓 | 50套 | Φ6*40，国标
高强螺栓 | 60套 | Φ16*60，国标
预应力塑料波纹管 | 2000米 | 外径98mm，内径85mm |  | 四川 乐山 乐山市五通桥区
预应力塑料波纹管 | 2000米 | U1=72mm,U2=23mm，S=2.5mm 扁形，单根长10.78m
预应力塑料波纹管 | 1000米 | 外径118mm，内径105mm,单根1.5米长
速凝剂 | 30吨 | 粉状，国标 |  | 广州市增城区
SBS高聚物改性沥青防水卷材 | 3390平方 | 3mm厚；符合国家标准GB50208-2011
SBS耐根穿刺防水卷材 | 690平方 | 3mm厚；符合国家标准GB50208-2011 |  | 青岛市市北区
玻纤格栅 | 1200平方 | 规格型号：宽度6米，网格尺寸：50mm*50mm,质量要有保证，国标。技术指标详见附件 |  | 湖南 长沙 长沙县
高强螺栓 | 10000套 | 8.8级国标M24*60，只要螺杆和螺帽，不要垫片和弹垫.高铁施工用，强度必须达到8.8级，如业主抽检不合格需索赔 |  | 内蒙古 乌兰察布 卓资县
精轧螺纹钢 | 264根 | 规格Ф32mm 12米/根 国标 标准强度785mpa |  | 陕西 渭南 华阴市
精轧螺纹钢 | 311根 | 规格Ф32mm 6米/根 国标 标准强度785mpa
PVC管 | 280根 | 规格型号Ф16*4m/根 |  | 江苏 镇江 镇江市润州区
对拉丝 | 750根 | 规格型号Ф25*4m/根
SBS高聚物改性沥青防水卷材 | 3390平方 | 3mm厚；符合国家标准GB50208-2011 |  | 山东 青岛 青岛市市北区
SBS耐根穿刺防水卷材 | 690平方 | 3mm厚；符合国家标准GB50208-2011
自喷漆 | 29箱 | 规格型号：红色，12瓶/箱，质量要有保证，国标 |  | 湖南 长沙 长沙县
镀锌扁钢 | 50吨 | 80*8mm，5米/根；热镀锌；4个收货地址，每个收货地址是12.5吨 |  | 苏州市吴中区
止水带 | 400米 | GRE7型，尺寸450*10*25，单卷长度22米，要求优质。质保资料与车同行 |  | 安徽 芜湖 芜湖县
金属波纹管 | 387米 | 内径Ф90，u=0.23， k=0.0015 每根9m，每1根配一个接头 |  | 江苏 镇江 镇江市润州区
金属波纹管 | 3739米 | 内径Ф100，u=0.23， k=0.0015 每根9m，每1根配一个接头
不透水土工布，厚≥0.3mm | 29097平方 | 两布一膜（600g/m2）（物理力学见图说明） |  | 辽宁 朝阳 北票市
中埋式止水带 | 3465米
速凝剂 | 20吨 | DH-1 |  | 吉林 长春 长春市宽城区
复合土工膜 | 60000平方 | 质量技术标准：采用两布一膜（上下为无纺透水型土工布，中间为隔水土工布膜）复合土工膜相关技术指标的复合土工膜，具体指标为:（1）重量不小于800g/㎡；（2）纵横向抗拉强度不小于20kg/㎡，（3）CBR项破强力不小于2.5KN/M,(4)渗透系数不大于10-11cm/s; （5）最大伸长率不大于30%；（6） 剥离强度不小于 70N/5CM；（7）幅宽7m,(8)中间隔水土工膜厚度不小于0.5mm。注：材料进厂，现场取样，送第三方进行检测，检测费用由厂家承担 |  | 云南 文山壮族苗族自治州 丘北县
槽钢 | 17400kg | ［28b，腿宽84mm，腹板9.5mm,高280mm，国标 | 7.19 | 哈尔滨市香坊区
钢板 | 18650kg | 20#，其中9*2.2*0.02m：6张，4.5*2.2*0.02m：12张，国标
pvc管 | 2000m | Φ40*2.5mm,PVC管壁不得低于2.5mm |  | 广西 柳州 柳州市城中区
pvc管 | 120m | Φ75*2.5mm,PVC管壁不得低于2.5mm
pvc管 | 160m | Φ32*2mm,PVC管壁不得低于2mm
轨道压铁 | 400块 | 100*100*10mm |  | 安徽 马鞍山 含山县
膨胀螺栓 | 400套 | 直径20*16cm
丝杆 | 40根 | Φ30*1000，国标 |  | 长沙市开福区
螺帽 | 390只 | Φ30，国标
高强螺栓 | 50套 | Φ20*100，国标
高强螺栓 | 350套 | Φ20*80，国标
普通螺栓 | 100套 | Φ8*40，国标
普通螺栓 | 100套 | Φ10*50，国标
普通螺栓 | 100套 | Φ12*50，国标
普通螺栓 | 50套 | Φ6*40，国标
高强螺栓 | 60套 | Φ16*60，国标
钢板 | 40412kg | 20#，规格9*2.2*0.02m 共 13张 |  | 哈尔滨市香坊区
镀锌花纹钢板 | 76块 | 热侵锌防腐处理，技术要求详见图纸 |  | 河南 漯河 漯河市召陵区
PVC管 | 400根 | 外径110mm,长度4m/根，壁厚3.3mm |  | 济南市历城区
密目网 | 1600平方 | 6cm*6cm,规格数量必须达到符合要求 |  | 云南 昭通 镇雄县
挤塑板 | 1200平方 | 厚度满足50厚 600*1200 |  | 沈阳市皇姑区
二级配电箱 | 2台 | 1.规格：详见图纸；2.具体技术要求：GB7251.3-2006；3.颜色：橘黄色 |  | 陕西 西安 户县
二级配电箱 | 4台 | 1.规格：详见图纸；2.具体技术要求：GB7251.3-2006；3.颜色：橘黄色
土工布 | 600平方 | 涤纶短纤针刺土工布，规格400g/m2，厚度2-4mm。质量优良，送至工地，无法送达请勿报价 |  | 深圳市南山区
聚乙烯泡沫塑料板 | 140块 | 1m*2m*2cm |  | 青岛市李沧区
一级钢筋套筒 | 1500个 | 直径32mm，正反丝，必须满足国家一级钢筋套筒相关标准，附形式检测报告和出厂合格证 |  | 武汉市江汉区
一级钢筋套筒 | 1400个 | 直径28mm，正反丝，必须满足国家一级钢筋套筒相关标准，附形式检测报告和出厂合格证
一级钢筋套筒 | 900个 | 直径25mm，正反丝，必须满足国家一级钢筋套筒相关标准，附形式检测报告和出厂合格证
热镀锌管SC20 壁厚2.75 | 2400m | 国标、壁厚2.75mm |  | 沈阳市皇姑区
热镀锌管SC25 壁厚3.25 | 2004m | 国标、壁厚3.25mm
热镀锌管SC32 壁厚3.25 | 1800m | 国标、壁厚3.25mm
热镀锌管 SC40 壁厚3.5mm | 468m | 国标、壁厚3.5mm
热镀锌管 SC50 壁厚3.5mm | 210m | 国标、壁厚3.5mm
热镀锌管 SC65 壁厚3.75mm | 36m | 国标、壁厚3.75mm
热镀锌管 SC80 壁厚4.0mm | 12m | 国标、壁厚4.0mm
镀锌角钢 40*4*6米/根 | 5740kg | 国标、要求足尺
镀锌扁钢 40*4 | 1002m | 国标、要求足尺
JDG管 Φ20 | 5560m | 国标、要求足尺
土工布 | 10000平方 | 有关指标见《技术规格书》 |  | 四川 阿坝藏族羌族自治州 松潘县
手拉葫芦 | 8个 | 2t，链6m |  | 青岛市李沧区
千斤顶 | 4个 | 50T，液压
千斤顶 | 32个 | 30T，液压
竖向千斤顶 | 2台 | YCW60B-100
Ф12mm热轧带肋钢筋 | 200吨 | 5车约计200t，生产厂家：酒泉钢铁（集团）有限责任公司，执行标准：GB1499.2.2007，质量证明书随货同行，验收及结算：包装完好，表面无锈蚀，检尺结算 |  | 陕西 延安 甘泉县
膨胀螺栓 | 5000套 | 14*80国标 |  | 云南 红河哈尼族彝族自治州 弥勒县
千斤顶400t | 5台 | YCW400 配油表 |  | 湖南 邵阳 邵阳市大祥区
千斤顶100t | 2台 | YCW100B 配油表
直螺纹套筒 | 2000个 | 国标Φ32mm，需附带检查报告，套筒需上钢印 |  | 陕西 汉中 勉县
高强螺栓 | 2900套 | M20*80，强度8.8级，配螺母、弹垫、平垫，丝口为全丝 |  | 广州市增城区
400*400*25mm钢板 | 1330块 | 国标，Q235 |  | 陕西 宝鸡 凤县
预埋钢板 | 1500块 | 200*200*5mm，钢板厚度不得低于5mm |  | 广西 柳州 柳州市城中区
地脚螺栓 | 7719根 | M24*950毫米 螺纹100mm，螺纹处及以下300mm范围内采用一级热镀锌处理 |  | 辽宁 锦州 义县
六角头螺栓 | 3400套 | 螺栓M22×70mm 4.8级，国标，包含螺杆、螺帽、垫圈整套，其中螺杆套全丝 |  | 青岛市
无缝钢管 | 301根 | 20#，50*5mm*9m。理计15吨，到货过磅计算，进场验收过磅重量不低于理计重量的90%，若低于90%视为次品，要求供应商无条件退货。质保资料与车同行 |  | 安徽 芜湖 芜湖县
高强度螺栓 | 120套 | 规格M22*80，国标 8.8级，用于液压台车 |  | 沈阳市
高强度螺栓 | 600套 | 规格M22*60，国标 8.8级，用于液压台车
高强度螺栓 | 1300套 | 规格M16*50，国标 8.8级，用于液压台车
高强度螺栓 | 150套 | 规格M16*120，国标 8.8级，用于液压台车
钢板 | 160平方 | 2米*10米 Q235B 20mm |  | 江苏 徐州 新沂市
钢板 | 80平方 | 2米*10米 Q235B 16mm
钢板 | 1000平方 | 2米*10米 Q235B 12mm
钢轨 | 456米 | 定尺12米 Q235B 12#
工字钢 | 540米 | 定尺12米 Q235B 45C
槽钢 | 279米 | 定尺9米 Q235B 40C
角钢 | 243米 | 定尺9米 Q235B125*125*10
扁钢 | 855米 | 定尺9米 Q235B 80*10
扁钢 | 72米 | 定尺9米 Q235B 40*10
14#铁丝 | 1500kg |  |  | 武汉市江汉区
400mm扎丝 | 1500kg
M10*100膨胀螺栓 | 10000kg
25mm钢筋连接套筒 | 3000个 | 国标，厂家型式检验报告、合格证、套筒上必须有出厂日期、钢号、型号及厂家标识或代号。 |  | 云南 楚雄彝族自治州 元谋县
28mm钢筋连接套筒 | 1040个 | 国标，厂家型式检验报告、合格证、套筒上必须有出厂日期、钢号、型号及厂家标识或代号
加工定制钢板 | 1287块 | 420*420*20mm Q235B 钢板需按照图纸预留螺栓孔，按照涂装要求进行涂装。 涂装要求：分为底漆（80μm）、中间漆（40μm）、面漆（70μm）。 特制环氧富锌防锈底漆或水性无机富锌防锈底漆2道+棕红云铁环氧中间漆1道+灰色丙酸脂肪族聚氨酯面漆2道 |  | 辽宁 锦州 义县
方木 | 125根 | 5*8*400cm | 7.28 | 浙江 温州 洞头县
方木 | 50根 | 10*10*400
木板 | 104块 | 规格：30*4*400cm
吊顶式冷风机DL-105 | 2台 | 冷库设备 |  | 南京
吊顶式冷风机DD-100 | 2台 | 冷库设备
活塞风冷冷凝机组TPBH2-8A | 1台 | 冷库设备
活塞风冷冷凝机组TPBH2-10A | 1台 | 冷库设备
钢管 | 116根 | 规格：Φ42*4mm；每根9米；国标 |  | 浙江 温州 洞头县
槽钢 | 25吨 | 18#A, 以过磅价为准
钢板 | 27吨 | 2m*9m*16mm 长9米左右，宽2米多公分都行。 以过磅价为准 |  | 江苏 镇江 镇江市润州区
钢绞线防护管 | 33750米 | Φ20mm，内带钢丝 | 7.31 | 内蒙古 乌兰察布 兴和县
聚氨酯防水涂料 | 2603平方 | 国标产品需带检测报告 |  | 安徽 宿州 萧县
聚氨酯密封膏 | 3平方 | 国标产品需带检测报告
橡胶止水带 | 880米 | 国标产品需带检测报告,宽30cm
沥青浸制麻绳 | 8平方 | 国标产品需带检测报告
高聚物改性沥青防水卷材 | 1100平方 | 国标产品需带检测报告，厚5mm
高聚物改性沥青防水卷材 | 350平方 | 国标产品需带检测报告，宽50cm,厚5mm
氯化聚乙烯防水卷材 | 360平方 | 国标产品需带检测报告，厚5mm
土工布 | 5000平方 | 规格为4m*50m 随车带质保书，送货车辆不大于9.6mm。 土工布为我们项目主体工程用，需接受我方第三方检测。报价必须真实，如不真实，拉黑名单！请慎重报价 |  | 甘肃 兰州 兰州市七里河区
双向土工格珊 | 3000平方 | 网孔尺寸为110mm*110mm，纵横向抗拉强度≥80KN/M,延伸率≤3%,肋条交叉点极限剥离强度≥300N。提供企业资质。
双向土工格珊 | 3000平方 | 网孔尺寸为110mm*110mm，纵横向抗拉强度≥80KN/M,延伸率≤3%,肋条交叉点极限剥离强度≥300N。提供企业资质 |  | 浙江 衢州 常山县
sbs防水卷材 | 1100平方 | 4mm厚、聚酯胎、附材质报告 |  | 南京市鼓楼区
APP改性沥青自粘性防水卷材 | 980平方 | 4mm厚、大禹牌（送检合格）
APP铝薄覆面防水卷材 | 50平方 | 4mm厚、大禹牌（送检合格）
改性沥青高分子防水卷材 | 6000平方 | 厚度3mm单面自粘，国标
1.5厚合成高分子防水卷材 | 330平方 | 单面自粘型，厚度1.5mm,合成高分子片材可采用FS2，JS2等材料，符合标准GB18173.1-2006
单组份聚氨酯防水涂料 | 10桶 | 单组份，每桶20kg，符合标准：GB/t1925-2003
单面粘合成高分子预铺防水卷材1.5mm厚 | 400平方 | 国标
SBS弹性体改性沥青防水卷材（II型） | 9628平方 | 规格要求：4mm 国标
SBS弹性体改性沥青防水卷材（II型） | 9628平方 | .规格要求：4mm 国标
聚氨酯防水涂料 | 152吨 | 单组份国标
聚合物水泥基防水涂料 | 12吨 | 国标
丁基橡胶防水卷材 | 720平方 | 1.5mm厚
双面粘丁基橡胶冷自粘防水卷材 | 720平方 | 1.5mm厚
工字钢14A | 25吨 | 规格型号：工字钢（14A）质量标准技术要求：12m一支（国标）质量要有保证。误差范围要在国家规定的标准范围内。报价含税含运费 | 8.1 | 广东 潮州
PE管 | 35米 | Ф200mm壁厚18mm | 8.2 | 安徽 芜湖 芜湖市弋江区
PE管 | 35米 | Ф400mm壁厚18mm
金属波纹管 | 3000米 | 内经90mm，技术标准GB/T14370-2007 ，最小钢带壁厚0.35mm，严格要求壁厚。
金属波纹管 | 2000米 | 内经40mm，技术标准GB/T14370-2007 ，最小钢带壁厚0.35mm，严格要求壁厚
不透水土工布 | 2200方 |  |  | 河北 石家庄 藁城市
槽钢 | 25吨 | 18#A, 以过磅价为准 |  | 江苏 镇江 镇江市润州区
钢板 | 27吨 | 2m*9m*16mm 长9米左右，宽2米多公分都行。 以过磅价为准
土工布 重量不小于400g 厚度不小于3mm | 5000方 | 规格为4m*50m 随车带质保书，送货车辆不大于9.6mm。 土工布为我们项目主体工程用，需接受我方第三方检测。报价必须真实，如不真实，拉黑名单！请慎重报价 |  | 甘肃 兰州 兰州市七里河区