## Sheet1
序号 | 名称 | 规格型号 | 材质 | 订购单位 | 计划数量 | 用途 | 税率 | 单价（元） | 合计（元）
1 | 国产阀门 | 蝶阀 D71X-16 DN150 阀板材质1.4529 | 阀板材质1.4529 | 个 | 5 | 脱硫3、4号机设备维护使用 | 17%
2 | 国产阀门 | 蝶阀 D971J-PN16C DN150 | 阀板材质1.4529 | 只 | 5 | 脱硫3、4号机除雾器冲洗水管使用 | 17%
3 | 弹簧全启式安全阀 | 型号：A28H-16 公称压力：1.6MPa 公称通径25mm 流道直径15mm 整定压力0.8MPa 适用温度≤200°C，额定排气系数0.3 外螺纹链接。 | 碳钢 | 只 | 1 | 2号炉脱销储气罐安全阀更换用 | 17%
4 | 弹簧式安全阀 | 型号：A27W-10T 公称通径25mm 流道直径25mm 整定压力1.05MPa 适用温度≤200°C 额定排量系数0.3 外螺纹链接。 | 碳钢 | 只 | 1 | 4号炉脱销储气罐安全阀更换用 | 17%
5 | 逆止阀 | H74H 对夹式薄型止回阀 DN80 PN16 | 304 | 个 | 8 | 分选系统维护 | 17%
6 | 蝶阀 | D71F-16C DN80 | 阀板材质304 | 个 | 8 | 分选系统维护 | 17%
[5 empty] | 28 |  |  |  | 0
备注：含运费 是 口 否 口（送货到达地：贵州省六盘水市响水镇），交货期合同签订后30天内。
1、每个箱只装一种规格型号的标的物，若有多种标的物，则需在每一种标的物上贴上该单。 2、由发货方自行卸货（吊车由需方提供），报价时请考虑清楚。