## 8.吊顶
8.吊顶
序号 | 项目编号 | 项目名称 | 项目特征描述 | 答疑 | 计量 单位 | 工程数量 | 单价 | 合计
A段 教室公寓
596 | 1 | 吊顶天棚 | 1.部位:棚2 （超市、食堂、医护室、学生宿舍、教师室、校长室、阅览室、办公室教室、多功能教室、计算机教室、计算机维护室、男女更衣室、食品库、医护室、秘书室、总务主任办公室、实训车间监控室、弱电机房） 2.龙骨:轻钢龙骨,主龙骨中距900mm~1000mm,次龙骨中距500mm或600mm,横撑龙骨中距500mm~600mm 3.面层:500mmx500mm或600mmx600mm厚10-13mm厚石膏装饰板。自攻螺钉拧牢,孔眼用腻子填平 | 纸面石膏板的规格是1200*2400*9.5/12/15mm,做法是用自攻螺丝固定， 石膏板的尺寸是595*595*14.5，做法是用烤漆龙骨或铝合金龙骨搭架子，板放置在龙骨框架上。 | m2 | 711.76 |  | 0
597 | 2 | 吊顶天棚 | 1.部位:棚2 （卫生间、清洁间、厨房等有水房间） 2.吊顶形式、吊杆规格、高度:专用弹簧吊扣,中距≤1200,用吊件与钢筋吊杆联接厚找平 Φ4钢筋吊杆,双向中距≤1200,吊杆上部与预留钢筋吊环固定; 混凝土楼板底预留 Φ10钢筋吊环,双向中距≤1200 3.面层材料品种、规格:铝合金方格100mmX100mm组合块1200mmx600mm | 暗架铝扣板规格600*1200的尺寸，厚度多少、孔径是多少？穿孔还是光面？ | m2 | 223.5 |  | 0
0
B段 食堂
616 | 3 | 吊顶天棚 | 1.部位:棚2 （超市、食堂、医护室、学生宿舍、教师室、校长室、阅览室、办公室教室、多功能教室、计算机教室、计算机维护室、男女更衣室、食品库、医护室、秘书室、总务主任办公室、实训车间监控室、弱电机房） 2.龙骨:轻钢龙骨,主龙骨中距900mm~1000mm,次龙骨中距500mm或600mm,横撑龙骨中距500mm~600mm 3.面层:500mmx500mm或600mmx600mm厚10-13mm厚石膏装饰板。自攻螺钉拧牢,孔眼用腻子填平 | 纸面石膏板的规格是1200*2400*9.5/12/15mm,做法是用自攻螺丝固定， 石膏板的尺寸是595*595*14.5，做法是用烤漆龙骨或铝合金龙骨搭架子，板放置在龙骨框架上。 | m2 | 231.27 |  | 0
617 | 4 | 吊顶天棚 | 1.部位:棚2 （卫生间、清洁间、厨房等有水房间） 2.吊顶形式、吊杆规格、高度:专用弹簧吊扣,中距≤1200,用吊件与钢筋吊杆联接厚找平 Φ4钢筋吊杆,双向中距≤1200,吊杆上部与预留钢筋吊环固定; 混凝土楼板底预留 Φ10钢筋吊环,双向中距≤1200 3.面层材料品种、规格:铝合金方格100mmX100mm组合块1200mmx600mm | 暗架铝扣板规格600*1200的尺寸，孔径是多少？穿孔还是光面？ | m2 | 77.98 |  | 0
0
C段-学生宿舍
634 | 5 | 吊顶天棚 | 1.部位:棚2 （超市、食堂、医护室、学生宿舍、教师室、校长室、阅览室、办公室教室、多功能教室、计算机教室、计算机维护室、男女更衣室、食品库、医护室、秘书室、总务主任办公室、实训车间监控室、弱电机房） 2.龙骨:轻钢龙骨,主龙骨中距900mm~1000mm,次龙骨中距500mm或600mm,横撑龙骨中距500mm~600mm 3.面层:500mmx500mm或600mmx600mm厚10-13mm厚石膏装饰板。自攻螺钉拧牢,孔眼用腻子填平 | 纸面石膏板的规格是1200*2400*9.5/12/15mm,做法是用自攻螺丝固定， 石膏板的尺寸是595*595*14.5，做法是用烤漆龙骨或铝合金龙骨搭架子，板放置在龙骨框架上。 | m2 | 200.55 |  | 0
635 | 6 | 吊顶天棚 | 1.部位:棚3 （卫生间、清洁间、厨房等有水房间） 2.吊顶形式、吊杆规格、高度:专用弹簧吊扣,中距≤1200,用吊件与钢筋吊杆联接厚找平 Φ4钢筋吊杆,双向中距≤1200,吊杆上部与预留钢筋吊环固定; 混凝土楼板底预留 Φ10钢筋吊环,双向中距≤1200 3.面层材料品种、规格:铝合金方格100mmX100mm组合块1200mmx600mm | 暗架铝扣板规格600*1200的尺寸，厚度多少、孔径是多少？穿孔还是光面？ | m2 | 136.85 |  | 0
0
D段-教学楼
662 | 7 | 吊顶天棚 | 1.部位:棚2 （超市、食堂、医护室、学生宿舍、教师室、校长室、阅览室、办公室教室、多功能教室、计算机教室、计算机维护室、男女更衣室、食品库、医护室、秘书室、总务主任办公室、实训车间监控室、弱电机房） 2.龙骨:轻钢龙骨,主龙骨中距900mm~1000mm,次龙骨中距500mm或600mm,横撑龙骨中距500mm~600mm 3.面层:500mmx500mm或600mmx600mm厚10-13mm厚石膏装饰板。自攻螺钉拧牢,孔眼用腻子填平 | 纸面石膏板的规格是1200*2400*9.5/12/15mm,做法是用自攻螺丝固定， 石膏板的尺寸是595*595*14.5，做法是用烤漆龙骨或铝合金龙骨搭架子，板放置在龙骨框架上。 | m2 | 730.05 |  | 0
663 | 8 | 吊顶天棚 | 1.部位:棚2 （卫生间、清洁间、厨房等有水房间） 2.吊顶形式、吊杆规格、高度:专用弹簧吊扣,中距≤1200,用吊件与钢筋吊杆联接厚找平 Φ4钢筋吊杆,双向中距≤1200,吊杆上部与预留钢筋吊环固定; 混凝土楼板底预留 Φ10钢筋吊环,双向中距≤1200 3.面层材料品种、规格:铝合金方格100mmX100mm组合块1200mmx600mm | 暗架铝扣板规格600*1200的尺寸，厚度多少、孔径是多少？穿孔还是光面？ | m2 | 67.13 |  | 0
0
E段-实训车间（美容）
689 | 9 | 吊顶天棚 | 1.部位:棚2 （超市、食堂、医护室、学生宿舍、教师室、校长室、阅览室、办公室教室、多功能教室、计算机教室、计算机维护室、男女更衣室、食品库、医护室、秘书室、总务主任办公室、实训车间监控室、弱电机房） 2.龙骨:轻钢龙骨,主龙骨中距900mm~1000mm,次龙骨中距500mm或600mm,横撑龙骨中距500mm~600mm 3.面层:500mmx500mm或600mmx600mm厚10-13mm厚石膏装饰板。自攻螺钉拧牢,孔眼用腻子填平 | 纸面石膏板的规格是1200*2400*9.5/12/15mm,做法是用自攻螺丝固定， 石膏板的尺寸是595*595*14.5，做法是用烤漆龙骨或铝合金龙骨搭架子，板放置在龙骨框架上。 | m2 | 97.93 |  | 0
690 | 10 | 吊顶天棚 | 1.部位:棚3 （卫生间、清洁间、厨房等有水房间） 2.吊顶形式、吊杆规格、高度:专用弹簧吊扣,中距≤1200,用吊件与钢筋吊杆联接厚找平 Φ4钢筋吊杆,双向中距≤1200,吊杆上部与预留钢筋吊环固定; 混凝土楼板底预留 Φ10钢筋吊环,双向中距≤1200 3.面层材料品种、规格:铝合金方格100mmX100mm组合块1200mmx600mm | 暗架铝扣板规格600*1200的尺寸，厚度多少、孔径是多少？穿孔还是光面？ | m2 | 164.32 |  | 0
0
F段-教学楼
748 | 11 | 吊顶天棚 | 1.部位:棚2 （超市、食堂、医护室、学生宿舍、教师室、校长室、阅览室、办公室教室、多功能教室、计算机教室、计算机维护室、男女更衣室、食品库、医护室、秘书室、总务主任办公室、实训车间监控室、弱电机房） 2.龙骨:轻钢龙骨,主龙骨中距900mm~1000mm,次龙骨中距500mm或600mm,横撑龙骨中距500mm~600mm 3.面层:500mmx500mm或600mmx600mm厚10-13mm厚石膏装饰板。自攻螺钉拧牢,孔眼用腻子填平 | 纸面石膏板的规格是1200*2400*9.5/12/15mm,做法是用自攻螺丝固定， 石膏板的尺寸是595*595*14.5，做法是用烤漆龙骨或铝合金龙骨搭架子，板放置在龙骨框架上。 | m2 | 305.52 |  | 0
0
G段-教学楼
726 | 12 | 吊顶天棚 | 1.部位:棚2 （超市、食堂、医护室、学生宿舍、教师室、校长室、阅览室、办公室教室、多功能教室、计算机教室、计算机维护室、男女更衣室、食品库、医护室、秘书室、总务主任办公室、实训车间监控室、弱电机房） 2.龙骨:轻钢龙骨,主龙骨中距900mm~1000mm,次龙骨中距500mm或600mm,横撑龙骨中距500mm~600mm 3.面层:500mmx500mm或600mmx600mm厚10-13mm厚石膏装饰板。自攻螺钉拧牢,孔眼用腻子填平 | 纸面石膏板的规格是1200*2400*9.5/12/15mm,做法是用自攻螺丝固定， 石膏板的尺寸是595*595*14.5，做法是用烤漆龙骨或铝合金龙骨搭架子，板放置在龙骨框架上。 | m2 | 730.05 |  | 0
727 | 13 | 吊顶天棚 | 1.部位:棚2 （卫生间、清洁间、厨房等有水房间） 2.吊顶形式、吊杆规格、高度:专用弹簧吊扣,中距≤1200,用吊件与钢筋吊杆联接厚找平 Φ4钢筋吊杆,双向中距≤1200,吊杆上部与预留钢筋吊环固定; 混凝土楼板底预留 Φ10钢筋吊环,双向中距≤1200 3.面层材料品种、规格:铝合金方格100mmX100mm组合块1200mmx600mm | 暗架铝扣板规格600*1200的尺寸，厚度多少、孔径是多少？穿孔还是光面？ | m2 | 67.13 |  | 0
0
H段-教室
761 | 14 | 吊顶天棚 | 1.部位:棚2 （超市、食堂、医护室、学生宿舍、教师室、校长室、阅览室、办公室教室、多功能教室、计算机教室、计算机维护室、男女更衣室、食品库、医护室、秘书室、总务主任办公室、实训车间监控室、弱电机房） 2.龙骨:轻钢龙骨,主龙骨中距900mm~1000mm,次龙骨中距500mm或600mm,横撑龙骨中距500mm~600mm 3.面层:500mmx500mm或600mmx600mm厚10-13mm厚石膏装饰板。自攻螺钉拧牢,孔眼用腻子填平 | 纸面石膏板的规格是1200*2400*9.5/12/15mm,做法是用自攻螺丝固定， 石膏板的尺寸是595*595*14.5，做法是用烤漆龙骨或铝合金龙骨搭架子，板放置在龙骨框架上。 | m2 | 256.01 |  | 0
0
J段-实训车间（汽修）
708 | 15 | 吊顶天棚 | 1.部位:棚2 （超市、食堂、医护室、学生宿舍、教师室、校长室、阅览室、办公室教室、多功能教室、计算机教室、计算机维护室、男女更衣室、食品库、医护室、秘书室、总务主任办公室、实训车间监控室、弱电机房） 2.龙骨:轻钢龙骨,主龙骨中距900mm~1000mm,次龙骨中距500mm或600mm,横撑龙骨中距500mm~600mm 3.面层:500mmx500mm或600mmx600mm厚10-13mm厚石膏装饰板。自攻螺钉拧牢,孔眼用腻子填平 | 纸面石膏板的规格是1200*2400*9.5/12/15mm,做法是用自攻螺丝固定， 石膏板的尺寸是595*595*14.5，做法是用烤漆龙骨或铝合金龙骨搭架子，板放置在龙骨框架上。 | m2 | 502.14 |  | 0
| 小计 | [6 empty] | 0
| 合计 | [6 empty] | 0