## Sheet2
中国建筑第二工程局有限公司 融创海洋活力区项目部 材料设备询价单
您好！我司因承建融创海洋活力区项目需要以下材料，现邀请贵司报价。 联系人：王佳 联系方式：18802421243 邮箱：1125275038@qq.com
序号 | 材料名称 | 规格型号 | 单位 | 数量 | 税前单价（元) | 税率(%) | 综合单价（含税） | 备注
1 | 水箱 1.材质、类型:玻璃钢消防水箱 2.型号、规格:6000*4000*2500 | 6000*4000*2500 | 台 | 1
2 | 水箱 1.材质、类型:不锈钢生产生活水箱 2.型号、规格:3000*2000*2000 | 3000*2000*2000 | 台 | 1
3 | 设备保温 1.材料：橡塑保温板 2.厚度:50mm | 50mm | m3 | 5
4 | 离心式泵 1.名称:生产生活用泵 2.规格：流量4L/S,扬程20m,功率2.2KW 3.含电机检查接线 |  | 台 | 1
5 | 生产生活用泵控制柜 |  | 台 | 1
6 | 离心式泵 1.名称:消火栓泵 2.规格：流量15L/S,扬程60m,功率18.5KW 3.含电机检查接线 |  | 台 | 2
7 | 消火栓泵控制柜 |  | 台 | 1
8 | 钢管 1.名称：内外壁热镀锌钢管 2.规格：DN50 3.连接方式：沟槽式卡箍连接 |  | m | 22.6
9 | 钢管 1.名称：内外壁热镀锌钢管 2.规格：DN65 3.连接方式：沟槽式卡箍连接 | DN65 | m | 2.02
10 | 钢管 1.名称：内外壁热镀锌钢管 2.规格：DN100 3.连接方式：沟槽式卡箍连接 | DN100 | m | 22.1
11 | 钢管 1.名称：内外壁热镀锌钢管 2.规格：DN150 3.连接方式：沟槽式卡箍连接 | DN150 | m | 6.3
12 | 法兰阀门 1.名称:液位控制阀 2.型号、规格:DN50 3.连接形式:沟槽式法兰连接 | DN50 | 个 | 2
13 | 法兰阀门 1.名称:泄水阀 2.型号、规格:DN100 3.连接形式:沟槽式法兰连接 | DN100 | 个 | 2
14 | 法兰阀门 1.名称:闸阀 2.型号、规格:DN150 3.连接形式:沟槽式法兰连接 | DN150 | 个 | 2
15 | 法兰阀门 1.名称:闸阀 2.型号、规格:DN100 3.连接形式:沟槽式法兰连接 | DN100 | 个 | 3
16 | 法兰阀门 1.名称:闸阀 2.型号、规格:DN50 3.连接形式:沟槽式法兰连接 | DN50 | 个 | 4
17 | 可曲饶橡胶软接头 1.规格：DN150 2.连接形式：法兰连接 | DN150 | 个 | 2
18 | 可曲饶橡胶软接头 1.规格：DN100 2.连接形式：法兰连接 | DN100 | 个 | 3
19 | 可曲饶橡胶软接头 1.规格：DN50 2.连接形式：法兰连接 | DN50 | 个 | 1
20 | 法兰阀门 1.名称:止回阀 2.型号、规格:DN100 3.连接形式:沟槽式法兰连接 | DN100 | 个 | 2
21 | 法兰阀门 1.名称:止回阀 2.型号、规格:DN50 3.连接形式:沟槽式法兰连接 | DN50 | 个 | 1
22 | 法兰阀门 1.名称:过滤器 2.型号、规格:DN100 3.连接形式:沟槽式法兰连接 | DN100 | 个 | 1
23 | 控制电缆 3.名称：控制电缆 4.型号：WDZBN-YJY-4x4 | WDZBN-YJY-4x4 | m | 22.1
24 | 控制电缆 3.名称：控制电缆 4.型号：WDZBN-YJY-4x16 | WDZBN-YJY-4x16 | m | 35.1
25 | 电缆保护管 1.名称：配管 2.材质： 3.规格：SC25 | SC25 | m | 16.3
26 | 电缆保护管 1.名称：配管 2.材质： 3.规格：SC50 | SC50 | m | 26.2
合计
报价单位
报价单位联系人
报价说明
备注： 1.报价单位请在询价单上填写内容 2.在报价单位及联系人上盖章 3.货物价款、税金、包装费、保险费、运输费、装卸费（人工卸车）、以及其他运抵至甲方指定交货地点的一切费用；包括货物被允许用于工程前所需进行的试验、检验费用。