## 材料品牌调查表（暖通）
项目材料品牌价格信息调查表
项目名称：盒马鲜生成都青白江运营中心1-1期项目
序号 | 材料和工程设备名称 | 专业类别 | 品牌 | 厂家名称 | 厂家联系方式 | 主要规格型号或做法 | 材料设备单价（含运费） | 备注
1 | 高温排烟轴流风机HTF-IG-13 |  |  |  |  | 风量:86115m3/h;全压:981pa;电功率:30kw,380V; 转速:960r/min;噪音:小于等于94dB(A);570Kg |  |  | 3
2 | 消防补风轴流风机SWF-I-11 |  |  |  |  | 风量:44974m3/h;全压:360pa;电功率:11kw,380V; 转速:960r/min;噪音:小于等于80dB(A);387Kg |  |  | 3
3 | 低噪音混流风机 SWF-I-6 |  |  |  |  | 风量:9000m3/h;全压:280pa;电功率:1.5kw,380V; 转速:1450r/min;噪音:小于等于74dB(A);85Kg |  |  | 1
4 | 低噪音混流风机 SWF-I-8 |  |  |  |  | 风量:16700m3/h;全压:329pa;电功率:3.0kw,380V; 转速:960r/min;噪音:小于等于78dB(A);182Kg |  |  | 1
5 | 低噪音混流风机 SWF-I-7 |  |  |  |  | 风量:15400m3/h;全压:345pa;电功率:3.0kw,380V; 转速:960r/min;噪音:小于等于77dB(A);125Kg |  |  | 1
6 | 低噪音混流风机 SWF-I-6 |  |  |  |  | 风量:10000m3/h;全压:250pa;电功率:1.5kw,380V; 转速:1450r/min;噪音:小于等于74dB(A);85Kg |  |  | 1
7 | 低噪音混流风机 SWF-I-4.5 |  |  |  |  | 风量:4000m3/h;全压:207pa;电功率:0.37kw,380V; 转速:1450r/min;噪音:小于等于69dB(A);62Kg |  |  | 1
8 | 低噪音混流风机 SWF-I-5 |  |  |  |  | 风量:6000m3/h;全压:270pa;电功率:1.1kw,380V; 转速:1450r/min;噪音:小于等于72dB(A);80Kg |  |  | 2
9 | 低噪音混流风机 SWF-I-4.5 |  |  |  |  | 风量:4000m3/h;全压:207pa;电功率:0.37kw,380V; 转速:1450r/min;噪音:小于等于69dB(A);62Kg |  |  | 1
10 | 低噪音混流风机 SWF-I-8 |  |  |  |  | 风量:25000m3/h;全压:193pa;电功率:4.0kw,380V; 转速:960r/min;噪音:小于等于78dB(A);182Kg |  |  | 2
11 | 低噪音混流风机 SWF-I-3.5 |  |  |  |  | 风量:3053m3/h;全压:175pa;电功率:0.37kw,380V; 转速:1450r/min;噪音:小于等于67dB(A);56Kg |  |  | 1
12 | 低噪音混流风机 SWF-I-3 |  |  |  |  | 风量:2447m3/h;全压:216pa;电功率:0.25kw,380V; 转速:1450r/min;噪音:小于等于66dB(A);42Kg |  |  | 1
13 | 低噪音混流风机 SWF-I-7 |  |  |  |  | 风量:15800m3/h;全压:400pa;电功率:3.0kw,380V; 转速:960r/min;噪音:小于等于77dB(A);125Kg |  |  | 1
14 | 高温排烟轴流风机HTF-I-15 |  |  |  |  | 风量:86115m3/h;全压:710pa;电功率:22kw,380V; 转速:960r/min;噪音:小于等于94dB(A);570Kg |  |  | 4
15 | 高温排烟双速轴流风机 HTF-II-15 |  |  |  |  | 风量:86115m3/h;全压:710pa;电功率:22kw,380V; 转速:960r/min;噪音:小于等于95dB(A);630Kg 风量:64586m3/h;全压:410pa;电功率:11kw,380V; 转速720r/min;噪音:小于等于85dB(A);630Kg |  |  | 4
16 | 低噪音混流风机 SWF-I-5 |  |  |  |  | 风量:6000m3/h;全压:297pa;电功率:1.1kw,380V; 转速:1450r/min;噪音:小于等于72dB(A);80Kg |  | 事故风机 防爆型 双电源 | 1
17 | 低噪音混流风机 SWF-I-4.5 |  |  |  |  | 风量:4500m3/h;全压:190pa;电功率:0.37kw,380V; 转速:1450r/min;噪音:小于等于69dB(A);62Kg |  | 事故风机 防爆型 双电源 | 1
18 | DWT-1型轴流式屋顶通风机 |  |  |  |  | 风量:40000m3/h;全压:167pa;电功率:3.0kw,380V; 转速:720r/min;噪音:小于等于75dB(A);170Kg |  |  | 4
19 | DWT-1型轴流式屋顶通风机 |  |  |  |  | 风量:28000m3/h;全压:111pa;电功率:1.5kw,380V; 转速:560r/min;噪音:小于等于69dB(A);150Kg |  |  | 4
20 | 高温排烟轴流风机HTF-I-10 |  |  |  |  | 风量:40000m3/h;全压:690pa;电功率:11kw,380V; 转速:1450r/min;噪音:小于等于90dB(A);300Kg |  |  | 1
21 | 高温排烟轴流风机HTF-I-15 |  |  |  |  | 风量:86115m3/h;全压:710pa;电功率:22kw,380V; 转速:960r/min;噪音:小于等于94dB(A);570Kg |  |  | 3
22 | 高温排烟双速轴流风机 HTF-II-15 |  |  |  |  | 风量:86115m3/h;全压:710pa;电功率:22kw,380V; 转速:960r/min;噪音:小于等于95dB(A);630Kg 风量:64586m3/h;全压:410pa;电功率:11kw,380V; 转速720r/min;噪音:小于等于85dB(A);630Kg |  |  | 3
23 | 低噪音混流风机 SWF-I-4.5 |  |  |  |  | 风量:4500m3/h;全压:190pa;电功率:0.37kw,380V; 转速:1450r/min;噪音:小于等于69dB(A);62Kg |  | 事故风机 防爆型 双电源 | 1
24 | 低噪音混流风机 SWF-I-7 |  |  |  |  | 风量:7000m3/h;全压:329pa;电功率:1.5kw,380V; 转速:1450r/min;噪音:小于等于73dB(A);90Kg |  | 事故风机 双电源 | 2
25 | 低噪音混流风机 SWF-I-7 |  |  |  |  | 风量:13500m3/h;全压:430pa;电功率:3.0kw,380V; 转速:960r/min;噪音:小于等于77dB(A);125Kg |  |  | 1
26 | 低噪音混流风机 SWF-I-8 |  |  |  |  | 风量:18000m3/h;全压:382pa;电功率:4.0kw,380V; 转速:960r/min;噪音:小于等于78dB(A);182Kg |  |  | 1
27 | 低噪音混流风机 SWF-I-5 |  |  |  |  | 风量:6000m3/h;全压:297pa;电功率:1.1kw,380V; 转速:1450r/min;噪音:小于等于72dB(A);80Kg |  |  | 1
28 | 低噪音混流风机 SWF-I-6 |  |  |  |  | 风量:9000m3/h;全压:280pa;电功率:1.5kw,380V; 转速:1450r/min;噪音:小于等于74dB(A);85Kg |  |  | 1
29 | 低噪音混流风机 SWF-I-7 |  |  |  |  | 风量:13500m3/h;全压:430pa;电功率:3.0kw,380V; 转速:960r/min;噪音:小于等于77dB(A);125Kg |  |  | 1
30 | 低噪音混流风机 SWF-I-8 |  |  |  |  | 风量:18000m3/h;全压:382pa;电功率:4.0kw,380V; 转速:960r/min;噪音:小于等于78dB(A);182Kg |  |  | 1
31 | 低噪音混流风机 SWF-I-5 |  |  |  |  | 风量:6000m3/h;全压:297pa;电功率:1.1kw,380V; 转速:1450r/min;噪音:小于等于72dB(A);80Kg |  |  | 1
32 | 低噪音混流风机 SWF-I-6 |  |  |  |  | 风量:9000m3/h;全压:280pa;电功率:1.5kw,380V; 转速:1450r/min;噪音:小于等于74dB(A);85Kg |  |  | 1
33 | 低噪音混流风机 SWF-I-4.5 |  |  |  |  | 风量:4500m3/h;全压:190pa;电功率:0.37kw,380V; 转速:1450r/min;噪音:小于等于69dB(A);62Kg |  | 事故风机 防爆型 双电源 | 1
34 | 民用吊扇 |  |  |  |  | DEF-14 功率：100W |  |  | 13
35 | 贯流式风幕机 |  |  |  |  | 风量:2400m3/h;电功率:150W,220V; 风速:12m/s;噪音:≤48dB(A);9.2Kg |  |  | 34
36 | 贯流式风幕机 |  |  |  |  | 风量:2400m3/h;电功率:150W,220V; 风速:12m/s;噪音:≤48dB(A);9.2Kg |  |  | 58
37 | 贯流式风幕机 |  |  |  |  | 风量:4000m3/h;电功率:350W,220V; 风速:12m/s;噪音:≤61dB(A);24.5Kg |  |  | 23
38 | 贯流式风幕机 |  |  |  |  | 风量:4000m3/h;电功率:350W,220V; 风速:12m/s;噪音:≤61dB(A);24.5Kg |  |  | 35