## 齿轮和齿轮轴
# | 品名 | 图号 | 数量 | 成品单重kg | 客户材料 | 工厂选用相近牌号 | 含包装出厂含税单价 | 交货期 | 备注 | 技术要求
1 | 轴 | D 11.05.21 | 40 | 720 | 40CrNi2Mo | 40CrNiMo |  |  | 包装方式：木箱 | 调质硬度HB270-310,图示位置硬度HV600-900，硬度深度0.1-0.15mm