## Sheet1
序号 | 名称 | 规格 | 标准 | 材质 | 单位 | 数量 | 品牌 | 备注
1 | 无缝钢管 | 219*6 | GB/T8163-2008 | 20# | 米 | 1765 | 宝钢
2 | 电动球阀 | PN16DN200 | Q941H-16C |  | 个 | 3 | 源华 | 防火型结构
3 | 球阀 | PN16DN200 | Q41H-16C |  | 个 | 6 | 源华 | 防火型结构
4 | 球阀 | PN16DN50 | Q41H-16C |  | 个 | 3 | 源华 | 防火型结构
5 | 球阀 | PN16DN25 | Q41H-16C |  | 个 | 12 | 源华 | 防火型结构， 放水排气用
6 | 外螺纹截止阀 （带外套螺母） | PN16DN10 | J21H-16C |  | 个 | 6 | 源华 | 压力测试口根部阀
7 | 带颈平焊法兰 | SO 200(B)-16 RF | HG/T20592-2009 | 20# | 片 | 19
8 | 带颈平焊法兰 | SO 50(B)-16 RF | HG/T20592-2009 | 20# | 片 | 3
9 | 带颈平焊法兰 | SO 25(B)-16 RF | HG/T20592-2009 | 20# | 片 | 21
10 | 法兰盖 | BL 200-16 RF | HG/T20592-2009 | 20# | 片 | 5
11 | 法兰盖 | BL 50-16 RF | HG/T20592-2009 | 20# | 片 | 3
12 | 法兰盖 | BL 25-16 RF | HG/T20592-2010 | 20# | 片 | 12
13 | 缠绕垫 | DN200-16 | HG/T20610-2009 | 1221 | 片 | 27
14 | 缠绕垫 | DN50-16 | HG/T20610-2009 | 1221 | 片 | 6
15 | 缠绕垫 | DN25-16 | HG/T20610-2009 | 1221 | 片 | 24
16 | 全螺纹螺栓 | M20*105 | HG/T20613-2009 | 35CrMo | 个 | 324
17 | 全螺纹螺栓 | M16*85 | HG/T20613-2009 | 35CrMo | 个 | 24
18 | 全螺纹螺栓 | M12*75 | HG/T20613-2009 | 35CrMo | 个 | 96
19 | 90度弯头（3D) | DN200II-6-90E3D | GB/T12459-2017 | 20# | 个 | 39
20 | 45度弯头（3D) | DN200II-6-45E3D | GB/T12459-2017 | 20# | 个 | 15
21 | 90度弯头 | DN25II-3-90EL | GB/T12459-2017 | 20# | 个 | 3
22 | 等径三通 | DN200II-6-TS | GB/T12459-2017 | 20# | 个 | 3
23 | 对焊支管座 | PN16DN25 | GB/T19326-2012 | 20# | 个 | 9
24 | 金属软管 | PN16DN200,L=6M |  | 304 | 根 | 4
25 | 金属软管 | PN16DN200,L=4M |  | 304 | 根 | 1
26 | 压力表 | 0-1.0Mpa |  | 不锈钢 | 个 | 3
27 | 压力变送器 | 0-1.0Mpa |  |  | 个 | 3
28 | 质量流量计 | 量程0-200t/h带累积 无线传输功能 |  |  | 个 | 1 |  | 法兰连接，PN16DN200 法兰标准HG/T20592-2009
29 | 铁红醇酸底漆 |  |  |  | KG | 240 | 虹牌
30 | 醇酸磁漆面漆 |  |  |  | KG | 360 | 虹牌
31 | 角钢 | L50*50*5 | GB/T706-2016 | Q235AF | 米 | 6
32 | 槽钢 | [10 | GB/T706-2016 | Q235AF | 米 | 6
33 | 钢板 | 6MM | GB/T709-2006 | Q235A | 平方 | 1
34 | 固定管卡 | A1-1(200) | HG/T21629-1999 | Q235A | 个 | 5
35 | 膨胀螺栓 | M12*100 |  | Q235A | 个 | 20