## Sheet1
序号 | 名 称 | 型号或 制造图号 | 规格及技术数据 | 总数 | 重量（t） | 制造厂家 | 备注
1 | 补水管道 | DN150 | 材质：20# | 1
规格：φ159×4
| 焊接弯头 | DN150 | 材质：20# | 12
规格：φ159×4
| 法兰 | DN150 | 材质：Q235-A | 12
规格：DN150 PN1.0 RF
| 金属缠绕垫片 | DN150 | 材质：Q235-A | 12
规格：DN150 V形
| 螺栓 | M20X75 | 材质：20# | 120
| 螺母 | M20 | 材质：20# | 120
| Y 型过滤器 | DN150 | 材质：20# | 1
规格：DN150 PN1.0
| 保温 |  | 保温层厚度：48mm | 1
保温材料：聚氨酯板
保温护板：彩钢板
2 | 蒸发器进管道 | DN150 | 材质：20# | 1 | 0.15
规格：φ159×4
|  | DN350 | 材质：20# |  | 1.4
规格：φ377×6
| 焊接弯头 | DN150 | 材质：20# | 8
规格：φ159×4
|  | DN350 | 材质：20# | 6
规格：φ377×6
| 法兰 | DN150 | 材质：Q235-A | 8
规格：DN150 PN1.0 RF
|  | DN350 | 材质：Q235-A | 8
规格：DN350 PN1.0 RF
| 金属缠绕垫片 | DN150 | 材质：Q235-A | 8
规格：DN150 V形
|  | DN350 | 材质：Q235-A | 8
规格：DN350 V形
| 螺栓 | M20X85 | 材质：20# | 250
| 螺母 | M20 | 材质：20# | 250
| 止回阀 | DN350 | 材质：20# | 1
规格：DN350 PN1.0
| 柔性软管 | DN350 | 长度：10m | 1
|  | DN250 | 长度：10m | 1
|  | DN200 | 长度：10m | 1
|  | DN150 | 长度：10m | 1
|  | DN100 | 长度：10m | 1
| 保温 |  | 保温层厚度：48mm | 1
保温材料：聚氨酯板
保温护板：彩钢板
3 | 蒸发器出管道 | DN150 | 材质：20# | 1 | 0.3
规格：φ159×4
|  | DN350 | 材质：20# |  | 1.5
规格：φ377×6
| 焊接弯头 | DN150 | 材质：20# | 12
规格：φ159×4
|  | DN350 | 材质：20# | 6
规格：φ377×6
| 法兰 | DN150 | 材质：Q235-A | 18
规格：DN150 PN1.0 RF
|  | DN350 | 材质：Q235-A | 8
规格：DN350 PN1.0 RF
| 金属缠绕垫片 | DN150 | 材质：Q235-A | 18
规格：DN150 V形
|  | DN350 | 材质：Q235-A | 8
规格：DN350 V形
| 螺栓 | M20X75 | 材质：20# | 400
| 螺母 | M20 | 材质：20# | 400
| 止回阀 | DN150 | 材质：20# | 1
规格：DN150 PN1.0
| 柔性软管 | DN350 | 长度：10m | 1
|  | DN250 | 长度：10m | 1
|  | DN200 | 长度：10m | 1
|  | DN150 | 长度：10m | 1
|  | DN100 | 长度：10m | 1
| 保温 |  | 保温层厚度：48mm | 1
保温材料：聚氨酯板
保温护板：彩钢板
4 | 冷凝器进管道 | DN150 | 材质：20# | 1 | 0.15
规格：φ159×4
|  | DN350 | 材质：20# |  | 1.4
规格：φ377×6
| 焊接弯头 | DN150 | 材质：20# | 8
规格：φ159×4
|  | DN350 | 材质：20# | 6
规格：φ377×6
| 法兰 | DN150 | 材质：Q235-A | 7
规格：DN150 PN1.0 RF
|  | DN350 | 材质：Q235-A | 7
规格：DN350 PN1.0 RF
| 金属缠绕垫片 | DN150 | 材质：Q235-A | 7
规格：DN150 V形
|  | DN350 | 材质：Q235-A | 7
规格：DN350 V形
| 螺栓 | M20X75 | 材质：20# | 200
| 螺母 | M20 | 材质：20# | 200
| 止回阀 | DN350 | 材质：20# | 1
规格：DN350 PN1.0
| 柔性软管 | DN350 | 长度：10m | 1
|  | DN250 | 长度：10m | 1
|  | DN200 | 长度：10m | 1
|  | DN150 | 长度：10m | 1
|  | DN100 | 长度：10m | 1
| 保温 |  | 保温层厚度：48mm | 1
保温材料：聚氨酯板
保温护板：彩钢板
5 | 冷凝器出管道 | DN150 | 材质：20# | 1 | 1
规格：φ159×4
|  | DN350 | 材质：20# |  | 1.5
规格：φ377×6
| 焊接弯头 | DN150 | 材质：20# | 12
规格：φ159×4
|  | DN350 | 材质：20# | 6
规格：φ377×6
| 法兰 | DN150 | 材质：Q235-A | 18
规格：DN150 PN1.0 RF
|  | DN350 | 材质：Q235-A | 8
规格：DN350 PN1.0 RF
| 金属缠绕垫片 | DN150 | 材质：Q235-A | 18
规格：DN150 V形
|  | DN350 | 材质：Q235-A | 8
规格：DN350 V形
| 螺栓 | M20X75 | 材质：20# | 400
| 螺母 | M20 | 材质：20# | 400
| 止回阀 | DN150 | 材质：20# | 1
规格：DN150 PN1.0
| 柔性软管 | DN350 | 长度：10m | 1
|  | DN250 | 长度：10m | 1
|  | DN200 | 长度：10m | 1
|  | DN150 | 长度：10m | 1
|  | DN100 | 长度：10m | 1
| 保温 |  | 保温层厚度：48mm | 1
保温材料：聚氨酯板
保温护板：彩钢板
6 | 循环水管道 | DN150 | 材质：20# | 1 | 0.8
规格：φ159×4
|  | DN200 | 材质：20# | 1 | 0.2
规格：φ219×6
| 焊接弯头 | DN150 | 材质：20# | 10
规格：φ159×4
|  | DN200 | 材质：20# | 4
规格：φ219×6
| 法兰 | DN150 | 材质：Q235-A | 12
规格：DN150 PN1.0 RF
|  | DN200 | 材质：Q235-A | 4
规格：DN200 PN1.0 RF
| 金属缠绕垫片 | DN150 | 材质：Q235-A | 12
规格：DN150 V形
|  | DN200 | 材质：Q235-A | 4
规格：DN200 V形
| 螺栓 | M20X75 | 材质：20# | 150
| 螺母 | M20 | 材质：20# | 150
| Y 型过滤器 | DN150 | 材质：20# | 1
规格：DN150 PN1.0
| 保温 |  | 保温层厚度：48mm | 1
保温材料：聚氨酯板
保温护板：彩钢板
注：所有的碳钢钢管需要镀锌防腐。
报价时请注意分开报价：①按照整套报价，②按照单个报价
交货地上海，报含税含运费价