## 火灾报警及广播系统材料汇总
序号 | 材料名称 | 用途 | 单位 | 数量 | 单价 | 合价 | 品牌 | 备注
1 | 低压有缝钢管安装,镀锌钢管螺纹连接DN20 | 火灾报警 | M | 11200
2 | 低压有缝钢管安装,镀锌钢管螺纹连接DN25 | 火灾报警 | M | 1646
3 | 紧定式镀锌无牙薄壁电线管(JDG),Φ20×1.2 | 火灾报警 | M | 83419
4 | 紧定式镀锌无牙薄壁电线管(JDG),Φ25×1.2 | 火灾报警 | M | 31553
5 | 紧定式镀锌无牙薄壁电线管(JDG)，Φ40×1.6 | 火灾报警 | M | 3600
6 | 控制电缆，450/750V，NH-KVV-3×2.5 | 火灾报警 | M | 3466
7 | 铜芯绝缘护套屏蔽软线,300/500V,NH-RVVP-2×2.5 | 火灾报警 | M | 36375
8 | 铜芯绝缘护套软线,300/500V,NH-RVV-2×2.5 | 火灾报警 | M | 31500
9 | 铜芯绝缘双绞线,450/750V,NH-RVS-2×2.5 | 火灾报警 | M | 83429
1 | 紧定式镀锌无牙薄壁电线管(JDG),Φ20×1.2 | 广播 | M | 26233
2 | 双绞线缆(超五类,屏蔽) | 广播 | M | 3000
3 | 铜芯电力电缆,0.6/1KV,NH-YJV-3×4 | 广播 | M | 3200
4 | 铜芯绝缘双绞线,300/300V,NH-RVS-2×1.5 | 广播 | M | 73888