## Sheet1
序号 | 物资名称 | 规格型号（以实际为准） | 单位 | 数量
1 | 数显测电笔 | 1.规格：直流电压DC12/36/55V交流电压AC70~250V。 2.长度∶140mm检测交直流电压，并以分段方式LCD 显示( 显示的最大值为参考值)。 3.测试范围:直流电压DC12/36/55 V,交流电压AC 70~250 V | 把 | 70
2 | 数字钳形万能表 | 尺寸208mm*75.6mm*30mm、开口尺寸∶28mm、重量248g、测量交流电流:0~400A、交直流电压:0~600V、电阻测量:0Q~40mQ、最大显示:4000 | 个 | 10
3 | 一字十字8件套装 | 1.材质：S2合金钢、 2.型号 头型：一字/十字/花型、 3.规格5X75长160mm杆径5mm。 6X38长98mm杆径6mm、。 6X100长203mm杆径6mm。 6X150长203mm杆径6mm。规格1X75长165mm杆径5mm、规格2X38长98mm杆径6mm、规格2X100长203mm杆径6mm、规格2X150长203mm杆径6mm 4.制式：公制 | 套 | 25
4 | 一字螺丝刀带磁头 | 1.规格 3.2x100mm 长175mm 杆径3mm 2.材质：S2合金钢、 3.制式：公制 | 把 | 80
5 | 十字螺丝刀带磁头 | 1、规格 3X75mm长150mm杆径3mm、 2、材质：S2合金钢 3、制式：公制 | 把 | 80
6 | 剥线钳 | 1、材质：高碳钢 2、带刃口 3、规格7寸 4、可剥线范围0.8mm~2.6mm 5、美制电线标准10-20AWG 6、横截面积0.52-5.26mm | 把 | 40
7 | 斜嘴钳 | 1、材质：镍铬合金钢 2、最大剪切能力铁丝p2.4 硬钢丝2.0铜丝P2.2 3、规格6寸 | 把 | 70
8 | 尖嘴钳 | 1、规格6寸 2、最大剪切能力铁丝p2.4 硬钢丝p2.0铜丝中2.6 3、材质：镍铬合金钢 | 把 | 70
9 | 钢丝钳 | 1、规格 8寸 2、规格 最大剪切能力铁丝p2.5 硬钢丝p2.3铜丝中2.6 3、材质：镍铬合金钢 | 把 | 70
10 | 內六角扳手 | 1.公制加长球头内六角扳手14件套， 2.规格1.5mm～17mm 3.材质：SVCM+ 4.制式：公制 | 套 | 16
11 | 尖头长镊子 | 1、规格 长125mm尖头 2、材质：不锈钢 3、采用高级耐酸防磁的高级不锈钢制造，弹性好头部硬度适中。 | 把 | 10
12 | 美工刀 | 1、规格18mm 2、刀柄材质，TPR+ABS 3、刀套材质，不锈钢 4、采用软性橡胶(TPR)与工程塑料(ABS)双色复合材料,不锈钢刀套 | 把 | 70
13 | 钢卷尺 | 1、规格5M/16FT×19MM 2、制式：公制 3、材质：尺带：高级钢材 尺壳：ABS塑料 | 把 | 40
14 | Ied头灯 | 1、照射距离：100米 2、头带类型：头灯带 3、灯泡灯芯:欧司朗灯芯 4、续航时间:8-10小时 5、机身材质:ABS抗摔航空塑料 6、尺寸:100*90*80mm 7、最大通光量:180lm 8、充电方式USB快充 | 套 | 35
15 | 扳手 组合套筒 | 1、名称 汽修套装12.5MM系列综合套装60件 2、型号 规格8件12.5MM 3.材质：镍铬合金钢 角长套(10,11,12,13,14,15,17,19MM) 17 件12.5MM 角套筒(10,11,12,13,14,15,16,17,18,19,20,21,22,24,27,30,32MM) 1件12.5MM 系列专业快速脱落棘轮扳手 2件12.5MM 系列转向接杆(5",10") 2件12.5MM 系列火花塞套筒 (16MM,21MM) 1件12.5MM 系列万向接头 1件12.5MM 系列三用接头(12.5MM 方孔X10MM 方头) 2件12.5MM系列6角长套筒(16,18MM) 3件6,3M系列十字形旋具套筒(# 1,# 2,# 3) 3件6.3MM一字形旋具套(4,5.5,6.5MM) 1件6.3MM 旋具头接头 1件6.3MM 旋柄 18件6.3MM 25MM长旋具头P 米字(#1,#2,#3)P 中孔花型(TT8,10,15,20,25,27,30,40) P六角(2,3,4,5,6,7.8MM) | 套 | 14
16 | 扳手 开口梅花两用组合扳手套件 | 1、材质：铬钒合金、 2、制式：公制 3、规格：23件，6mm 7mm 8mm 9mm 11mm 12mm 13mm 14mm 15mm 16mm 17mm 18mm 19mm 20mm 21mm 22mm 23mm 24mm 25mm 27mm 30mm 32mm | 套 | 10
17 | 扳手梅花 两用快扳手 棘轮 | 1、型号，19件开口梅花棘轮扳手套装 2、材质：铬钒合金 3、制式：公制 4、规格：全抛光两用快扳 5.5MM 全抛光两用快扳 6MM全抛光两用快扳 7MM 全抛光两用快扳 8MM 全抛光两用快扳 9MM 全抛光两用快扳 10MM 全抛光两用快扳 11MM 全抛光两用快扳 12MM 全抛光两用快扳 13Mm 全抛光两用快扳 14Mm 全抛光两用快扳 15MM 全抛光两用快扳 16MM 全抛光两用快扳 17MM 全抛光两用快扳 18MM 全抛光两用快扳 19MM 10MM 快扳专用 1/4”快速脱落接头 13MM 快扳专用 3/8”快速脱落接头 19MM 快扳专用 1/2”快速脱落接头 10MM 快扳专用旋具头接头 | 套 | 10
18 | 扳手 梅花活头扳手加长型锁定活头快扳手 | 1、型号 全抛光17件套 2、规格 8mm，9mm 10mm 11mm 12mm 13mm 14mm 15mm 16mm 17mm 18mm 19mm 20mm 21mm 22mm 23mm 24mm 25mm 3、材质: 铬钒合金钢 4、制式: 公制 | 套 | 6
19 | 扳手梅花 梅花开口两用扳手 | 1、材质：铬钒合金钢 2、制式：英制 3、规格 36mm 长501mm | 把 | 6
20 | 扳手梅花 梅花开口两用扳手 | 1、材质：铬钒合金钢 2、制式：英制 3、规格：41mm 长578mm | 把 | 6
21 | 扳手 特长球头公制内六角扳手 | 1、型号：特长球头公制内六角扳手9件组套1.5mm～10mm。 2、材质：镍铬合金钢 3、制式：公制 4、规格：1.5mm 2mm 2.5mm 3mm 4mm 5mm 6mm 8mm 10mm | 套 | 16
22 | 扳手 英制加长六角套装 | 1、规格：1/16 5/64 3/32 7/64 1/8 9/64 5/32 3/16 7/32 1/4 5/16 3/8 12件套、 2、材质：SVCM+ 3、制式：英制 | 套 | 25
23 | 开口梅花两用组合扳手套件（英制） | 1、规格：3/8", 7/16", 1/2", 9/16", 5/8" 11/16", 3/4" 13/16", 7/8"，15/16”，1"1-1/16”1-1/8”,1-1/4" 14件英制全抛光两用扳手组套。 2、材质：铬钒合金钢 3、制式：英制 | 套 | 10
24 | 开口扳手 | 1、规格，5.5x7mm 8x10mm 9x11mm 10x12mm 12x14mm 14x17mm 17x19mm 19x22mm 24x27mm 30x32mm 全抛光双开口扳手14件组套 2、制式：公制 3、材质：铬钒合金钢 | 套 | 10
25 | 扳手六角 梅花 | 1、规格：TT10mm,TT15mm,TT20mm,TT25mm,TT27mm,TT30mm,TT40mm,TT45mm,TT50mm中孔件套梅花批9件套 2、材质：SVCM+ 3、制式：公制 | 套 | 12
26 | 扳手 活动扳手 | 1、材质：碳钢/铬钒钢 2、制式：公制 3、规格 10寸 全长250mm 最大开口28mm | 把 | 45
27 | 扳手 活动扳手 | 1、材质：碳钢/铬钒钢 2、制式：公制 3、规格 12寸 全长300mm 最大开口34mm | 把 | 45
28 | 扳手 活动扳手 | 1、材质：碳钢/铬钒钢 2、制式：公制 3、规格 18寸 全长450mm 最大开口52.4mm | 把 | 16
29 | 扳手 活动扳手 | 1、材质：碳钢/铬钒钢 2、制式：公制 3、规格 24寸 全长600mm 最大开口62mm | 把 | 10
30 | 扳手 勾头扳手 | 1、材质：高碳钢 2、制式：公制 3、规格 22-26mm 长108mm | 把 | 6
31 | 扳手 勾头扳手 | 1、材质：高碳钢 2、制式：公制 3、规格 28-32mm 长113mm | 把 | 6
32 | 扳手 勾头扳手 | 1、材质：高碳钢 2、制式：公制 3、规格 34-36mm 长118mm | 把 | 6
33 | 扳手 勾头扳手 | 1、材质：高碳钢 2、制式：公制 3、规格 38-42mm 长 118mm | 把 | 6
34 | 扳手 勾头扳手 | 1、材质：高碳钢 2、制式：公制 3、规格 45-52mm 长145mm | 把 | 6
35 | 什锦锉 | 1、锉头型：异型锉锉纹类型：单纹锉齿类型：细齿 2、规格5X180MM十件套 3、型号：平头扁铿 尖头半圆铿 尖头方铿 尖头等边三角铿 尖头圆铿 尖头双边圆扁铿 尖头刀型铿 尖头单面三角铿 尖头扁圆铿 尖头椭圆铿 4.材质：高碳钢 | 套 | 6
36 | 钢锯（可调式） | 1、名称：10/12寸 可调节锯 2、外形尺寸：487x118x26 3、材质 钢 | 把 | 6
37 | 腻子刀 | 1.规格：2.5寸 刀宽65mm 长200mm 2.材质 不锈钢 | 把 | 6
38 | 剪刀 | 1、规格：8寸 全长215mm 2、材质：不锈钢 | 把 | 16
39 | 接线板 | 1、名称 摔不烂GN-C1，15米 2、额定电压:250V，新国标 3、额定电流:10A 4、额定功率:1500W 5、产品尺寸:80*46*42mm 6、国标纯紫铜线芯，电线经过3C安全认证，品质有保证符合国家标准 | 个 | 8
40 | 接线盘 | 1、名称 手拉电缆盘卷盘绕线盘漏电过热保护16A绕30米线 新国标 2、功能: 过载保护 3、线长: 30m 4、接线板插位数: 4插位 5、材质 国标纯紫铜线芯，电线经过3C安全认证，品质有保证符合国家标准 | 个 | 8
41 | 油抽 手摇 | 1、名称：手摇式抽油泵；手动油抽子 2、材质: 不锈钢 3、泵驱动方式: 手动 4、规格 总长度125cm 管长102cm 管直径3.2cm 出油直径2.5cm | 把 | 2
42 | 测量工具 温湿度计 | 1、规格200mm（D）X33mm(H） 2、产品材质:ABS+PVC 3、温度范围:-30~50°C | 只 | 12
43 | 钳 弧齿大力钳 | 1、名称10寸圆口大力钳 2、材质：CR-Mo 3、规格10寸 开口63mm 长244mm | 把 | 13
44 | 测量工具 直角尺 | 1、材质：不锈钢 2、规格 300mmX120mmX20mm | 个 | 5
45 | 测量工具 游标卡尺 | 1、规格0-150MM 2、类型：四用数显游标卡尺 3、材质表面镀路 4、刻度工:磁条贴膜 5、商品精度:士0.03/0.04mm | 个 | 4
46 | 测量工具 游标卡尺 | 1、类型：机械卡尺 2、材质：不锈钢 3、规格 总长度235mm 内侧量爪长度 15mm 外侧量爪长度 40mm 深度尺宽度 3.5mm 尺寸 248x90x26mm | 个 | 5
47 | 内径千分尺 | 1、规格25-50mm 2、尺身材质:不锈钢 测头材质: 硬质合金测量面 3、误差: +4ym/5um/6um | 个 | 1
48 | 测量工具 水平尺 | 1、材质：铝合金 2、类型：普通水平尺 3、规格尺寸600mmX23mmX49mm | 支 | 6
49 | 测量工具 卷尺 | 1、规格：211mmx205mmx43mm 2、测量范围 0—50米 3、名称 50Mx13mm 4、塑料 | 把 | 5
50 | 测量工具 钢直尺 | 1、规格 300MM 2、型号 钢直尺钢板尺 3、材质 不锈钢 | 把 | 25
51 | 测量工具 不锈钢塞尺 | 1、名称 塞尺32件套 2、材质：Mn钢 3、尺寸 96*13.5*13 4、型号 公英制塞尺0.02-1.00MM | 把 | 6
52 | 钳 卡簧钳 德式 轴用 直口 | 1、材质：铬钒合金钢 2、规格 长125mm 钳头长34mm 头部直径 中1.3土0.3mm 柄部外侧70mm 开口卡簧范围10-22mm 3、型号 5寸， | 把 | 9
53 | 钳 卡簧钳 德式 轴用 直口 | 1、材质：铬钒合金钢 2、规格 长175mm 钳头长41mm 头部直径1.3土0.3mm 柄部外侧90mm 开口卡簧范围19-60mm 3、型号 7寸 | 把 | 9
54 | 钳 卡簧钳 德式 轴用 直口 | 1、材质：铬钒合金钢 2、规格 长225mm 钳头长53mm 头部直径2.3土0.35mm 柄部外侧95mm 开口卡簧范围40-100mm 3、型号 9寸 | 把 | 9
55 | 钳 卡簧钳 德式 轴用 直口 | 1、材质：铬钒合金钢 2、规格 长325mm 钳头长75mm 头部直径3.2土0.35mm 柄部外侧155mm 开口卡簧范围85-140mm 3、型号 13寸 | 把 | 9
56 | 钳 卡簧钳 德式 轴用 曲口 | 1、材质：铬钒合金钢 2、规格 长125mm 钳头长25mm 头部直径1.3土0.3mm 柄部外侧70mm 开口卡簧范围10-22mm 3、型号 5寸 | 把 | 9
57 | 钳 卡簧钳 德式 轴用 曲口 | 1、材质：铬钒合金钢 2、规格 长175mm 钳头长32mm 头部直径1.8土0.3mm 柄部外侧90mm 开口卡簧范围16-60mm 3、型号 7寸 | 把 | 9
58 | 钳 卡簧钳 德式 轴用 曲口 | 1、材质：铬钒合金钢 2、规格 长225mm 钳头长41mm 头部直径2.3土0.35mm 柄部外侧90mm 开口卡簧范围40-100mm 3、型号 9寸 | 把 | 9
59 | 钳 卡簧钳 德式 轴用 曲口 | 1、材质：铬钒合金钢 2、规格：长325mm 钳头长60mm 头部直径3.2土0.35mm 柄部外侧155mm 开口卡簧范围85-140mm 3、型号 13寸 | 把 | 9
60 | 钳 卡簧钳 德式 穴用 直口 | 1、名称：穴用直口卡簧钳子(内卡簧) 2、规格：全长125mm 钳头长25mm 头部直径1.3+0.3mm 柄部外侧100mm 开口卡簧范围10-22mm 3、材质：铬钒合金钢 4、型号 5寸 | 把 | 9
61 | 钳 卡簧钳 德式 穴用 直口 | 1、名称：穴用直口卡簧钳子(内卡簧) 2、规格：全长175mm 钳头长42mm 头部直径1.8+0.3mm 柄部外侧115mm 开口卡簧范围19-60mm 3、材质：铬钒合金钢 4、型号 7寸 | 把 | 9
62 | 钳 卡簧钳 德式 穴用 直口 | 1、名称：穴用直口卡簧钳子(内卡簧) 2、规格：全长225mm 钳头长54mm 头部直径2.3+0.35mm 柄部外侧140mm 开口卡簧范围40-100mm 3、材质：铬钒合金钢 4、型号 9寸 | 把 | 9
63 | 钳 卡簧钳 德式 穴用 直口 | 1、名称：穴用直口卡簧钳子(内卡簧) 2、规格：全长325mm 钳头长70mm 头部直径3.2+0.35mm 柄部外侧165mm 开口卡簧范围85-140mm 3、材质：铬钒合金钢 4、型号 13寸 | 把 | 9
64 | 钳 卡簧钳 德式 穴用 曲口 | 1、名称：穴用曲口卡簧钳 2、规格：全长125mm 钳头长18mm 头部直径1.3士0.3mm 柄部外侧100mm 开口卡簧范围10-22mm 3、材质：铬钒合金钢 4、型号 5寸 | 把 | 9
65 | 钳 卡簧钳 德式 穴用 曲口 | 1、名称：穴用曲口卡簧钳 2、规格：全长175mm 钳头长31mm 头部直径1.8士0.3mm柄部外侧115mm 开口卡簧范围19-60mm 3、材质：铬钒合金钢 4、型号 7寸 | 把 | 9
66 | 钳 卡簧钳 德式 穴用 曲口 | 1、名称：穴用曲口卡簧钳 2、规格：全长225mm 钳头长40mm 头部直径2.3士0.35mm柄部外侧155mm 开口卡簧范围40-100mm 3、材质：铬钒合金钢 4、型号 9寸 | 把 | 9
67 | 钳 卡簧钳 德式 穴用 曲口 | 1、名称：穴用曲口卡簧钳 2、规格：全长325mm 钳头长55mm 头部直径3.2士0.35mm柄部外侧210mm 开口卡簧范围85-140mm 3、材质：铬钒合金钢 4、型号 13寸 | 把 | 9
68 | 钳 管钳 | 1、名称：水管扳手 2、规格：全长250mm 最大开口30mm 净重0.78kg 3、材质：铬钒合金钢 4、型号 10寸 | 把 | 8
69 | 钳 管钳 | 1、名称：水管扳手 2、规格：全长350mm 最大开口50mm 净重1.54kg 3、材质：铬钒合金钢 4. 型号 14寸 | 把 | 8
70 | 钳 管钳 | 1、名称：水管扳手 2、规格：全长450mm 最大开口 60mm 净重2.32kg 3、材质：铬钒合金钢 4、型号 18寸 | 把 | 8
71 | 錾子 扁铲 | 1.名称：3件套扁凿扁凿组套 2.规格：扁凿20x200mm、扁凿22x250mm、扁凿25x300mm 3.材料：采用Cr-V铬钒钢，强度高韧性好 4.表面采用喷塑处理，防锈能力强 | 套 | 9
72 | 錾子 5件套样冲 | 1.名称：5件套样冲 中心冲 圆锥 扁凿 扁铲 2.规格：中心冲4*120mm、圆锥冲3*120mm 销冲4*150mm、钎头5*130mm、扁凿12*130mm 3.材质：铬钒合金钢 | 套 | 11
73 | 救援照明 可移动充电强光远探照灯 | 1、材质：铝合金 2、充电模式：多功能充电 3、连续照明时间：24h 4、是否可调焦：否 5、最高亮度(最大光通量)：350流明及 6、最大射程：500m及以上 7、是否防水：是 | 台 | 22
74 | 救援照明 充电应急灯 | 1、名称 应急充电式户外照明探照灯 2、功率：300w 2、电压：≤36V 3、光源类型：led灯 4、照射面积：30㎡以上 5、材质：铝 | 台 | 6
75 | 器 断丝取出器 细牙 | 1、名称：5件套细牙断丝取出器 2、规格：M3-M6 M6-M8 M8-M10 M10-M14 M14-M18 3、适用钻头规格 2MM 3MM 4MM 6.5MM 7MM 4、5件套细牙断丝取出器 (M3，M6，M8，M10，M14) 5、材质 选用GCr轴承钢材料 | 套 | 6
76 | 器 断丝取出器 粗牙 | 1.名称：5件套粗牙断丝取出器组合套装 2.5件套粗牙断丝取出器 3.材质 选用GCr轴承钢材料; 4、尺寸 (3.3,5.3,6.4,8.8,11.2) | 套 | 6
77 | 丝锥板牙 公制 | 1.名称：40件高速钢粗牙丝锥板牙套装 2.规格：21件头锥/二锥/尾锥:M3x0.5、M4x0.7、M5x0.8M6x1.0、M8x1.25M10x1.5M12x1.757件板牙: M3x0.5、M4x0.7、M5x0.8、M6x1.0M8x1.25、M10x1.5、M12x1.75 3.5件断丝取出器。1件专利型棘轮丝锥板牙扳手·2件丝锥转接头M3-M4、M5-M12。1件圆板牙转接头M3-M12。1件操作杆。1件铬钒钢内六角扳手4MM。1套螺纹规。 4、材质 SHH高速钢 | 套 | 5
78 | 电烙铁 | 1.可调功率20w-130w 2.名称：快速升温双功率电烙铁 3.材质 采用优质高档陶瓷 | 把 | 9
79 | 烙铁 吸锡器 | 1、名称：全铝手动吸锡器 2、长度：(闭合状态)200mm 3、特点：铝壳手动型，PTFE三吸嘴 耐高温/溶剂 | 把 | 9
80 | 单件 划针 | 1、采用优质钢材制造。 2、长度：250mm 3、直头端用来划线.弯头端可用来划正工件的位置。 重量轻韧度好 抗冲击性强。 | 根 | 6
81 | 锉刀8件套 | 1、名称：五金工具8件锉刀组套工具 2、规格：中齿平锥8寸 中齿半圆8寸 中齿方8寸 中齿圆8寸 中齿三角8寸 平头扁3x140MM 尖头半圆铿3x140MM 尖头圆铿3x140MM | 套 | 9
82 | 锤 橡胶锤 | 1、名称：胶锤1.5磅 2、规格：1.5磅 全长331mm 重量0.032kg | 个 | 6
83 | 锤 铁锤 | 1、名称：4磅纤维柄八角方头小铁锤全长400mm 2、规格：4磅 长400mm 3、材质：高碳钢 | 把 | 9
84 | 锤 铁锤 | 1、名称：1.5磅胡桃木手柄全长360mm 2、规格：1.5磅 长360mm 3、材质：高碳钢 | 把 | 8
85 | 锤 铁锤 | 1、名称：2.5磅胡桃木手柄全长400mm 2、规格：2.5磅 长400mm 4、材质：高碳钢 | 把 | 6
86 | 机油壶 | 1、名称：350ml机油壶 2、类别：机油喷壶 3、材质：金属 4、规格：嘴长160mm 壶长155mmX81mm | 把 | 10
87 | 枪 压杆式黄油枪 | 1、型号：单活塞不锈钢拉链枪 2、规格：600CC 管径60mm 活塞直径 8mm 活塞 加长加粗单活塞 | 把 | 9
88 | 枪 拉铆枪 | 1、名称：13寸 省力型双把拉铆枪 2、规格：13寸 总长320mm 手柄长120mm 导嘴配置 2.4/3.2/4.0/4.6/6.4 3、材质：优质合金钢 | 把 | 10
89 | 枪 红外线测温枪 | 1、型号 红外测温仪 -32c~420c 2、规格参数 温度范围32°C~420°C/25.6°F~788 精度<0°C:土(1.5°C+0.1C/C);>0C:1.5C或读数的士15%取较大值<32°F:土(3.0°C+0.1F/F);>32F:3.0F或读数的1.5%取较大值 士0.1C/°C(士0.1F/F)或读数的0.1%每度，取较大值<250ms(读数的95%) 3、材质 硬塑料 | 台 | 9
90 | 枪 热熔胶枪 | 1、型号：热熔胶枪60W 2、规格：290mm*200mm*50mm 3、适用胶棒11mm 4. 材质 产品外壳采用PBT工程塑料 | 个 | 9
91 | 枪 玻璃胶枪 | 1、型号：硅胶枪9寸 2、规格：9寸 简长280mm 筒直径 55mm 3. 材质 铝合金 | 把 | 11
92 | 起钉撬棍 | 1、型号：弯头撬棍 起钉器 22X800mm 2、规格：22x800mm E 26mm S 22mm L 800 3、材质：合金钢 | 件 | 12
93 | 紫铜棒 | 1、[名称]：红铜棒紫铜棒 2、[材质]：T2 3、规格：直径50mm*300mm | 根 | 9
94 | 紫铜棒 | 1、[名称]：红铜棒紫铜棒 2、[材质]：T2 3、规格： 直径20mm*150mm | 根 | 9
95 | 紫铜棒 | 1、[名称]：红铜棒紫铜棒 2、[材质]：T2 3、规格：直径30mm*300mm | 根 | 9
96 | 仪 胎压计 | 1、型号：数显式胎压表 2、压力 0-18Bar/0-255Psi 3、表盘直径:约7cm 4、气管长:约36cm 5、手板长:约16.5cm 6、充气口长:约2.7cm 7、加长手柄:约5.5cm 8、材质 金属 | 个 | 6
97 | 单类 压载水袋（水）人 | 坐式 75公斤 规格 需要定制 | 件 | 80
98 | 登高用具 梯子 人字铝梯 | 1、材质：铝合金 2、双筋加强版-全铝2米人字梯 3、承重等级：150kg 4、梯类型：双侧梯 5、规格：190cmX125cmX48cm38cm | 把 | 5
99 | 登高用具 梯子人字铝梯 | 1、材质: 铝合金 2、梯类型: 双侧梯 3、承重等级: 150kg 4、加厚款4米 5、规格：385cmX200cmX65cm | 把 | 4
100 | 登高用具 梯子人字铝梯 | 1、材质: 铝合金 2、梯类型: 双侧梯 3、承重等级: 150kg 4、加厚款6米 5、规格：580cmX300cmX72cm | 把 | 4
101 | 扳手 链条扳手 | 1、规格：12寸(28节) 2、材质：铬钒合金钢 3、制式：公制 4、适用范围 直径55-110mm | 把 | 6
102 | 扳手敲击梅花 重型敲击梅花扳手 | 1、型号： 敲击梅花扳手 36MM 2、规格：36mm 长度 205mm S 36mm D 55mm H 15mm 3、制式：公制 4、材质：铬钒合金钢 | 把 | 6
103 | 扳手敲击梅花 重型敲击梅花扳手 | 1、型号： 敲击梅花扳手 41MM 2、规格：41mm 长度 225mm S 41mm D 62mm H 19mm 3、制式：公制 4、材质：铬钒合金钢 | 把 | 6
104 | 扳手敲击梅花 重型敲击梅花扳手 | 1、型号：敲击梅花扳手 46MM 2、规格：46mm 长度 235mm S 46mm D 75mm H 20mm 3、制式：公制 4、材质：铬钒合金钢 | 把 | 6
105 | 扳手敲击梅花 重型敲击梅花扳手 | 1、型号：敲击梅花扳手 50MM 2、规格：50mm 长度250mm S 50mm D 75mm H 20mm 3、制式：公制 4、材质：铬钒合金钢 | 把 | 6
106 | 扳手敲击梅花 重型敲击梅花扳手 | 1、型号：敲击梅花扳手 75MM 2、规格：75mm 长度330mm S 75mm D 110mm H 33.3mm 3、制式：公制 4、材质：铬钒合金钢 | 把 | 6
107 | 扳手套筒 轴向 锁紧螺母 套筒 | 1、制式: 公制 2、材质: 铬钒合金钢 3、规格：外径67mm 深度55mm 总长80mm 扳手接口19mm 螺丝接口45mm | 个 | 6
108 | 扳手套筒 轴向 锁紧螺母 套筒 | 1、制式: 公制 2、材质: 铬钒合金钢 3、规格 外径70mm 深度50mm 总长80mm 扳手接口19mm 螺丝接口52mm | 个 | 6
109 | 扳手扭力 扭力扳手 电动 | 1、额定输入功率650瓦 2、夹头 1/2寸 3、扭矩可达 600牛顿米 4、电源线长度 5米 5、重量 3.0千克 6、型号 SSW 650 | 把 | 3
110 | 扳手扭力 扭力扳手 | 1、材质：铬钒合金钢 2、制式：公制 3、扭力范围 40-200Nm 4、驱动头 1/2寸 5、长555mm 分度值(N.m)1nm | 把 | 3
111 | 扳手冲击 电动冲击扳手 | 1、型号：GDX18V-EC 锂电冲击扳手 2、夹持系统 1/4英寸内六角 1/2英寸方形 3、最大扭矩 200牛顿米 4、空载转速 0 - 3,400转/分钟 5、冲击率 0 - 4,200次/分钟 6、材质 铬钒合金钢 | 把 | 5
112 | 扳手 气动扳手 | 1、型号：1/2"强力气动棘轮扳手 2、输出端规格：1/2"方头 3、工作扭矩 14-75Nm 4、最大反转扭矩 81Nm 5、空转转速 160(RPM) 6、拧紧螺栓 M10 7、平均耗气量4.00(CFM 8、噪声级 92.50dB(A) 9、材质 铬钒合金钢 | 把 | 3
113 | 扳手 气动扳手 | 1、型号：气动工具 3/4寸 2、进气口尺寸3/8 工作扭矩(N·M)1200 最小气管内径(MM)12.5 工作气压(KGF/CM2)6.35最大反转扭矩(N·M)1500输出端规格3/4 拧紧螺栓能力M24 空转转速(RPM)5000 宽(MM)213 长(mm)202 3.材质 铬钒合金钢 | 把 | 3
114 | 扳手 气动扳手 | 1、型号：1/2大扭力气动冲击扳手 2、输出端方头规格：1/2寸 空转转速7000 RPM 工作扭矩650 N-m 最大反转扭矩 880 Nm 拧紧螺栓能力M18 DIN 12.9 3、长202.0 mm 宽169.0 mm 高71.0 mm 4.材质 铬钒合金钢 | 把 | 3
115 | 扳手 气动扳手 风动接杆 | 1、型号：1/2寸风动转接头 2、规格：5寸 3、材质：优质Cr-Mo钢. | 把 | 6
116 | 扳手 气动扳手 万向接头 | 1、型号：1/2寸*驱动1/2万向接头 2、规格：1/2寸” 全长 64mm 3、材质：优质Cr-Mo钢 | 把 | 6
117 | 扳手 气动扳手动转接头 | 1、名称方头3/8*驱动1/2 2、全长40mm 3、方头Mx驱动F3/8”x1/2”(MxF) | 把 | 6
118 | 扳手 气动扳手动转接头 | 1、型号：方头3/8寸*驱动1/4寸 2、全长27mm 方头Mx驱动F 3/8”x1/4”(MxF) 3、材质：采用优质Cr-Mo钢 | 把 | 6
119 | 扳手 气动扳手六角风动套筒 | 1、名称：六内角风筒套筒 2、规格：10mm 11mm 12mm 13mm 14mm 15mm 16mm 17mm 18mm 19mm 21mm 22mm 23mm 24mm 27mm 29mm 30mm 32mm 3、采用优质Cr-Mo钢， 4、型号：2/1寸 | 套 | 6
120 | 扳手 气动扳手六角风动套筒 | 1、名称：六角风动套筒 2、规格：34mm 3、材质：采用优质Cr-Mo钢 4、型号：1寸 | 个 | 6
121 | 扳手 气动扳手六角风动套筒 | 1、名称：六角风动套筒 2、规格：36mm 3、材质：采用优质Cr-Mo钢 4、型号：34824 | 个 | 6
122 | 扳手 气动扳手六角风动套筒 | 1、名称：六角风动套筒 2、规格：38mm 3、材质：采用优质Cr-Mo钢 4、型号：34826 | 个 | 6
123 | 扳手 气动扳手六角风动套筒 | 1、名称 六角风动套筒 2、规格：41mm 3、材质：采用优质Cr-Mo钢 4、型号：34829 | 个 | 6
124 | 扳手 气动扳手六角风动套筒 | 1、名称：六角风动套筒 2、规格：46mm 3、材质：采用优质Cr-Mo钢 4、型号：34834 | 个 | 6
125 | 扳手 气动扳手六角风动套筒 | 1、名称：六角风动套筒 2、规格：50mm 3、材质：采用优质Cr-Mo钢 4、型号：34838 | 个 | 6
126 | 扳手 气动扳手六角风动套筒 | 1、名称：六角风动套筒 2、规格：55mm 3、材质：采用优质Cr-Mo钢 4、型号：34843 | 个 | 6
127 | 扳手 气动扳手六角风动套筒 | 1、名称：六角风动套筒 2、规格：60mm 3、材质：采用优质Cr-Mo钢 4、型号：34848 | 个 | 6
128 | 扳手 气动扳手六角风动套筒 | 1、名称：六角风动套筒 2、规格：65mm 3、材质：采用优质Cr-Mo钢 4、型号：34850 | 个 | 6
129 | 扳手 气动扳手六角风动套筒 | 1、名称：六角风动套筒 2、规格：34mm 3、材质：采用优质Cr-Mo钢 4、型号：3/4系列 | 个 | 6
130 | 扳手 气动扳手六角风动套筒 | 1、名称：六角风动套筒 2、规格：36mm 3、材质：采用优质Cr-Mo钢 4、型号：3/4寸 | 个 | 6
131 | 扳手 气动扳手六角风动套筒 | 1、名称：六角风动套筒 2、规格：38mm 3、材质：采用优质Cr-Mo钢 4、型号：3/4寸 | 个 | 6
132 | 扳手 气动扳手六角风动套筒 | 1、名称：六角风动套筒 2、规格：41mm 3、材质：采用优质Cr-Mo钢 4、型号：3/4寸 | 个 | 6
133 | 扳手 气动扳手六角风动套筒 | 1、名称：六角风动套筒 2、规格：45mm 3、材质：采用优质Cr-Mo钢 4、型号：3/4寸 | 个 | 6
134 | 扳手 气动扳手六角风动套筒 | 1、名称：六角风动套筒 2、规格：50mm 3、材质：采用优质Cr-Mo钢 4、型号：3/4寸 | 个 | 6
135 | 扳手 气动扳手六角风动套筒 | 1、名称：六角风动套筒 2、规格：55mm 3、材质：采用优质Cr-Mo钢 4、型号：3/4寸 | 个 | 6
136 | 扳手 气动扳手六角风动套筒 | 1、名称：六角风动套筒 2、规格：60mm 3、材质：采用优质Cr-Mo钢 4、型号：3/4寸 | 个 | 6
137 | 三爪拉马 | 1、型号：3寸拉马75mm 2、材质：碳素钢 3、规格：3寸 工作范围75mm 丝杆总长95mm 丝纹行程 65mm 顶尖直径 6mm 拉力 1吨 重量0.37kg | 个 | 4
138 | 三爪拉马 | 1、型号：6寸拉马150mm 2、材质：碳素钢 3、规格：6寸 工作范围150mm 丝杆总长185mm 丝纹行程 130mm 顶尖直径12mm 拉力2.7吨吨 重量1.2kg | 个 | 4
139 | 拉马 50吨液压拉马 | 1、型号：整体式液压拉马 三爪 50吨 2、规格：外260-280mm 起拔范围234-326mm 横向最大拉锯500 纵向最大拉锯200 轴心行程60 顶尖程度 24 螺纹直径110 直径109 3、材质：优质钢 | 个 | 2
140 | 千斤顶 立式油压千斤顶 | 1.规格：2吨 净重2.4 (kg) 最高位344(mm) 延伸高度48(mm) 2.产品尺寸:99X93X181(mm) 3.材质：优质钢 | 个 | 8
141 | 千斤顶 立式油压千斤顶 | 1.规格：4吨 净重3.2 (kg) 最高位373(mm) 延伸高度60(mm) 2.产品尺寸:110X103X193(mm) 3.材质：优质钢 | 个 | 6
142 | 千斤顶 立式油压千斤顶 | 1.规格：10吨 净重5.6 (kg) 最高位460(mm) 延伸高度80(mm) 2.产品尺寸:132X120X230(mm) 3.材质：优质钢 | 个 | 4
143 | 轴承分离器 | 1.名称 轴承分离器套装 2.规格 轴承拆卸拔卸器30-50mm 轴承拆卸拔卸器50-75mm 3.型号 30-75MM 4.材质：优质钢 | 套 | 3
144 | 机械听诊器 | 1、名称 机械故障噪音听诊器 2、规格 探针长度110mm 加长杆长度220mm 3、材质 不锈钢 | 个 | 3
145 | 干湿两用吸尘器 | 1、名称 吸尘器 2、规格 电压:220v 额定功率:1600W峰值功率:2000W频率:50Hz 3、包装尺寸:380*380*690mm 4.材质：不锈钢 | 台 | 3
146 | 电脑吹吸风机除尘器 | 1、名称 锂电鼓风机无线式 2、规格 容量 1600mAh/节 3、材质 电机铜芯 | 把 | 3
147 | 储物 油桶 | 1、名称 汽柴油桶军绿色铁皮 2、尺寸 34.1x16.7x44.7cm 重:2.35kg 3、型号 20L 4、材质 冷轧钢板 | 个 | 6
148 | 葫芦 手扳葫芦 | 1、名称 VA型环链手板 2、规格 额定载荷3T 实验载荷37.5KN 提升高度3M 链条行数(1) 满载扳力320N 链条直径10MM 葫芦净重22KG 3、型号3T*3M 4、材质 钢 | 个 | 4
149 | 葫芦 手拉葫芦 | 1、名称 手拉葫芦 2、规格 额定载荷 5T 实验载荷6.25T 提升高度6M 链条行数 2 链条长度6M 链条直径10MM 净重51.7KG 3、型号 5T*6M 4、材质 钢 | 台 | 4
150 | 葫芦 手拉葫芦 | 1、名称 手拉葫芦 2、规格 额定载荷 3T 实验载荷4.5T 提升高度3M 链条行数 2 链条长度3M 链条直径8MM 净重24KG 3、型号 3T*3M 4、材质 钢 | 台 | 3
151 | 葫芦 手拉葫芦 | 1、名称 手拉葫芦 2、规格 提升高度3M 试验载荷3T、 额定载荷2T 净重14KG 链条行数2 链条直径6cm 3、型号 2T*3M 4、材质 钢 | 台 | 3
152 | 葫芦 手拉葫芦 | 1、名称 手拉葫芦 2、规格 提升高度6M 试验载荷15T、额定载荷10T 净重95kg、链条行数4 链条直径10cm 3、型号 10T*6M 4、材质 钢 | 台 | 3
153 | 焊割具 小型电焊机 | 1、名称 火神系列ARC-315D逆变直流双电压220/380V电焊机 （标配+300A焊钳+300A地线钳+10米16㎡焊线）220V 2、输入电压V220V/380V单相 3、额定输入功率/KVA 220V:8.1380V:12.5 4、电流调节范围/A220V:40-180A380V:40-250A 适用焊条直径/mm 2.5-4.0 外形尺寸/mm 466*212*371mm 重量/KG15kg | 套 | 4
154 | 焊割具 氩弧焊机 | 1、名称 WS-200S不锈钢焊机全功能手工氩弧焊两用电焊机220v 2、规格 额定输入电压(V)AC220V+15% 输入频率(HZ)50/60 额定输入电流(A)28 额定输出电压(V)18 额定输出电流(A)10-200 空载电压(V )41 外形尺寸(mm)395X153X301 3、材质 IP21 | 套 | 2
155 | 焊割具 电焊机 | 1、ZX7-200T电焊机轻工业220V便携式逆变直流手提式家用电焊机 配成套电焊线8米、地线钳4米 2、输入电压:单相AC220V土15% 电流调节范围(A)30-160 频率(HZ)50/60 空载电压 (V)60 外形尺寸(mm)385X160X295 3、材质 IP21 | 台 | 3
156 | 电焊 防护面罩 | 1、名称 自动变光电焊面罩 2、规格 变光速度 1/2000s 亮度调节9-13度自由调节 亮态等级:4级 暗态等级:9-13级 工作温度: -15°C-55°C 3、材质 PAPE 4、重量 430g | 个 | 8
157 | 吊装 捆绑带 | 1、名称 汽车绑带棘轮式捆绑器 3吨12米 2、规格 宽3.8cm 宽3.8cmX12m 3、型号 3吨12米 4、材质 高强涤纶带 | 套 | 20
158 | 吊装 捆绑带 | 1、名称 汽车绑带棘轮式捆绑器 2、规格 双排钩7.7cmX6.5cmX20cm棘轮28cmX9.7cmX8cmX10cm 3、材质：锦纶 4、型号 5吨12米 | 套 | 20
159 | 标签打印机 | 1、型号 PT-66DC 2、材质 塑料 3、规格 机身109mmx202mmx59mm | 台 | 3
160 | 储物 货盒 螺丝分类盒 | 1、外尺寸:180*110*80mm 内尺寸:140*90*75mm 2、材质 塑料 | 套 | 30
161 | 吊装 吊带 | 1、名称 扁平吊装带 2、规格 长 度5m 宽度5cm 厚度12mm 层数4层 3、型号 2T*5m 4、材质 高强涤纶带 | 条 | 10
162 | 吊装 吊带 | 1、名称 扁平吊装带 2、规格 长度5m 宽度8cm 厚度12mm 层数4层 3、型号 3T*5m 4、材质 高强涤纶带 | 条 | 6
163 | 吊装 吊带 | 1、名称 扁平吊装带 2、规格 长度4m 宽度10cm 厚度13mm 层数4层 3、型号 5T*4m 4、材质 高强涤纶带 | 条 | 6
164 | 吊装 吊带 | 1、名称 扁平吊装带 2、规格 长度6m 宽度10cm 厚度13mm 层数4层 3、型号 5T*6m 4、材质 高强涤纶带 | 条 | 6
165 | 吊装 吊带 | 1、名称 扁平吊装带 2、规格 长度8m 宽度13cm 厚度10mm 层数4层 3、型号 8T*8m 4、材质 高强涤纶带 | 条 | 6
166 | 绳梯 | 1、名称 16mm锦纶绳梯， 2、规格 20米 3、材质 尼龙+树脂 | 个 | 2
167 | 工具包 | 1、名称 结实耐用电工工具袋木 2、规格 16 L(mm)380 W(mm)300 H(mm)260 3、材质 高级防水600D涤纶布 | 个 | 70
168 | 工具 电动 钻 正反转手电钻无极变速 | 1、输入功率600瓦 空载速率0-2600转/分钟 量重1.65千克、无级调速、正反转、夹头直径范围1.5~13毫米、最大钻孔直径钢材13毫米、 最大钻孔直径铝材13毫米、最大钻孔直径木材30毫米。 电源方式：交流电。 电压：220V。 2.材质：工程塑料 | 把 | 10
169 | 工具 电动 钻 三功能电锤钻 | 1、名称 冲击钻电锤电钻三用 2、规格 输入功率800 瓦 最大钻孔直径(混泥)26 毫米 空载速率0-900 转/分 锤击率0-4000 转/分钟 最佳钻孔范围8-16 毫米 重量2.7 公斤 3、型号 GBH2-26DRE 4、电源方式：交流电 调速：无极变速。 5.材质：工程塑料 | 台 | 10
170 | 工具 电动 钻 电动螺丝刀，充电钻(正反转） | 1、名称 双速充电式电钻 2、规格 最大扭力软扭21牛顿米 硬扭54牛顿米 无负载转速一档0-450转/分二档0-1700转/分 充电器AL1814CV 电池容量18/1.5安时 最大钻孔直径钢材10毫米 木材35毫米 最大螺丝直径10毫米 3、型号 GSR 18-2 4.材质：工程塑料 | 套 | 10
171 | 工具 电动 角磨机 | 1、名称 GWS8-100CE角磨机 2、规格 电压220伏 输入功率800瓦 空载转速12000转 /分钟 盘片直径 100毫米 主轴直径M10 重量 1.6千克 3、型号 无级调速850瓦100mm 4、材质：工程塑料 | 台 | 12
172 | 工具 电动 角磨机 充电 | 1、名称 18V-LI锂电池充电式手提 2、电压规格 18伏 空载转速11,000 转/分钟 主轴螺纹M10 切磨片直径 100毫米 电池容量 4.0安时 3、型号 GWS180-LI 4、材质：工程塑料 | 把 | 10
173 | 人员防护 水裤 | 1、名称 下水裤连体雨裤带雨鞋 2、规格 全长138cm 裤长127cm 胸围130cm 腿围82cm 腿长81cm 3、材质 PVC三合一PVC针织布 | 套 | 5
174 | 人员防护 安全帽 | 1、型号 V型国标透气款红色 2、材质 国标ABS材质 GB2811-2019 | 顶 | 22
175 | 排水设备 潜水泵 | 1、型号 QDX7-26-0.75 2、规格 220V/750W扬程26m，流量7m³/h，转速2680r/min，管径40mm，配50米水管 3、材质 不锈钢 | 台 | 3
176 | 排水设备 潜水泵 | 1、型号 Q10-24/2-1.5 2、规格 380V/1500W扬程24m，流量10m³/h，转速2680r/min，管径50mm，配50米水管 3、材质 不锈钢 | 台 | 1
177 | 小推车 | 1、产品材质 冷轧钢 2、包装尺寸 80*130*16cm | 部 | 10
178 | 安全带 | 1、型号 5点式套装双挂钩 2、材质 丙纶+合金钢 认证国标+CE 3、名称 高空作业安全带 | 条 | 28
179 | 安全带 | 1、名称 高空安全带 2、材质 丙纶+合金钢 认证国标+CE 3、型号 经济型单扣环减震绳单挂钩 | 条 | 20
180 | 望远镜 | 1、名称 望远镜猎手II代 2、规格 放大倍率10-20x 物镜口径50mm 目镜口径17mm 视场大小66/40m/1000m 视场角度3.8°/2.5 出瞳直径5/2.2mm 出瞳距离 19/16mm 近焦距离15m 镜身尺寸195x65x195mm 3、型号 20x50变倍变焦双筒高倍高清微光夜视 | 个 | 2
181 | 空压机 | 1、型号 0.25-8(2200W-8个压-220V单相 2、规格 功率2.2kw 排气250(L/min 工作压力 0.8/1.25M/pa 储气罐70L 外形尺寸107x43x78cm) 重量64kg 电压220v 3、材质：铸铁 | 台 | 2
182 | 台钻 | 1、380v三相重型电钻 2、最大站孔直径 16mm 立柱直径70mm 主轴最大行程100mm 主轴中心至立柱母线距离193mm 主轴端至工作台面最大距离95mm 主轴端至底座台面最大距离320mm 主轴锥度 MT2 主轴转速范国400-4090r/min 主轴转速级数5 工作台面尺寸250X250mm 底座尺寸495X375mm 总高850mm 电动机550/750w 毛净重120/102kg 包装尺寸83X42X92cm 3.材质 优质铸铁 | 台 | 1
183 | 空压机 | 1、名称 风豹0.36-8 2、规格 功率3.0(KW) 排气360(L/min) 工作压力0.8/1.25(M/pa) 储气罐85L 外形尺寸120x45x83(cm) 重量87( kg ) 电压220/380v 3、型号 (3000W-8个压-380V三相) 4、材质：铸铁 | 台 | 1
184 | 数显万能表 | 1、交流电压0.001V~750V土(0.8%+3 直流电流0.01uA~20A土(0.8%+8) 交流电流0.01uA~20A土(0.8%+8) 电阻0.1Q~60MQ土(0.8%+3) 电容0.001nF~100mF:3%+10 频率10Hz~9.999MHz土(0.1%+5) 尺寸183x88x56mm 2.材质 工程塑料 | 台 | 5
185 | 优质不锈钢锥形漏斗小口径尖嘴油漏 | 1、规格 直径13cm 管长4.3cm 管径1.5cm 高11cm 2、材质：不锈钢 | 个 | 6
186 | 优质不锈钢锥形漏斗小口径尖嘴油漏 | 1、规格 直径15.5cm 管长4.3cm 管径1.6cm 高12cm 2、材质：不锈钢 | 个 | 6
187 | 兆欧表 | 1、名称 绝缘电阻表500V 2、尺寸:205*120*145mm 3、规格 额定电压500V 测量范围0-500M 准确度等级土10级 4.材质 铝壳 | 个 | 5
188 | 直磨机 | 1、名称直磨机 2、规格 额定输入功率500瓦 原装夹头直径6毫米 最大夹头直径8毫米* 最大磨轮直径25毫米 主轴环直径41毫米 空载转速33,000转/分钟 3、型号 GGS5000L 4.材质 工程塑料 | 个 | 6
189 | 台式砂轮机 | 1、规格 额定电压¦220V 机器功率!550W 机器净重! 12.95KG 空载转速1 2840R/min 砂轮尺寸1200MM 砂轮目数!36/60 2、尺寸 35cmX27.5cmX22cmX16cm 3、材质 铸铁 | 台 | 3
190 | 零件盒 | 1、名称 抽屉式电子元件螺丝五金工具配件储物柜整理箱 2、规划 大抽屉式11cmX15.3cmX6.3cm 小抽屉式15.3cmX5.4cmX3.6cm 总规格38cmX16cmX46.8cm 3、材质 塑料 | 柜 | 6
191 | 零件柜 | 1、加厚螺丝配件柜 刀具工具柜 2、抽屉尺寸: (外mm) 220*101*52 (内mm) 195*96*47 3.材质 外观不锈钢 内抽屉PS材质 | 柜 | 3
192 | 插座 | 延长线插座八位分控1.8米 尺寸235.5x94x32mm 材质 高温阻燃材质 | 个 | 15
193 | 插座 | 延长线插座八位分控5米 尺寸292x94x32mm 材质 高温阻燃材质 | 个 | 15
194 | 插座 | 延长线插座八位分控3米 尺寸292x94x32mm 材质 高温阻燃材质 | 个 | 15
195 | 蓄电池容量测试仪 | 1、型号：FY54B 2、尺寸：210*124*60mm 3、材质：金属 | 个 | 1
196 | 数字钳形万能表 | 1、型号：DT-399A袖珍型 2、尺寸：138*62*26mm 3、材质：塑料 | 个 | 4
197 | 数字钳形万能表 | 1、型号：UT206 2、尺寸：机身：260*104*52mm 钳头开口：40mm 3、材质：塑料 | 个 | 1
198 | 接地电阻测试仪 | 1、型号：ZC-8 2、尺寸：170*110*164mm 3、材质：合金壳 4、其它：包含配套电线等 | 台 | 1
199 | 亮度检测仪 | 1、型号：DL333204 2、尺寸：56.1*194.4*36.03mm 3、材质：ABS塑料 | 个 | 1
200 | 红外线成像仪 | 1、型号：UTi260A 2、尺寸：237*75.5*86mm 3、材质：塑料 | 个 | 1
201 | 分贝检测仪 | 1、型号：DSM D1 2、尺寸：55*205mm 3、材质：塑料 | 个 | 1
202 | 钢锯架 | 1、型号：DL6008 2、尺寸：415*126*380 3、材质：金属 | 把 | 8
203 | 吹尘枪 | 1、型号：20PM 2、尺寸：670mm 3、材质：铝合金 4、其它：加长款、带接头、带9米管 | 把 | 3
204 | 快速液压钳 | 1、型号：YQK-120 2、尺寸：415*55mm 3、材质：金属 4、其它：10-120mm²（铜端子） | 把 | 1
205 | 热风枪 | 1、型号：220V 1600W 2、尺寸：245*190mm 3、材质：塑料 | 把 | 4
206 | 型材切割机 | 1、型号：GCO 200 2、尺寸：490*250*400mm 3、材质：金属 4、其它：盘片直径：355mm | 台 | 2
207 | 石材切割机 | 1、型号：GDC145 2、尺寸：200*210*185mm 3、材质：金属+塑料 | 台 | 3
208 | 空压机 | 1、型号：DL-WKY25-W 2、尺寸：580*265*540mm 3、材质：金属 | 台 | 1
209 | 大锤 | 1、型号：JX-1311-8 2、尺寸：817*161mm 3、材质：高碳钢+环氧树脂 4、其它：8LB | 把 | 3
210 | 大锤 | 1、型号：JX-1311-10 2、尺寸：820*176mm 3、材质：高碳钢+环氧树脂 4、其它：10LB | 把 | 1
211 | 挂壁式钥匙箱 | 1、型号：50801 2、尺寸：276*63*480mm 3、材质：铝合金 4、其它：48位 | 个 | 7
212 | 挂壁式钥匙箱 | 1、型号：50802 2、尺寸：398*63*630 3、材质：铝合金 4、其它：96位 | 个 | 1
213 | 标签打印机 | 1、型号：SR530C 2、尺寸：196*180*63mm 3、材质：塑料 | 台 | 1
214 | 全封闭双开门款工具车 | 1、型号：630*400*800mm 2、尺寸：630*400*800mm 3、材质：金属 | 个 | 5
215 | 重型仓储货架 | 1、型号：JBLJ045 2、尺寸：2000*500*2000mm 3、材质：金属 | 套 | 50
216 | 羊角锤 | 1、型号：HA4003D 2、尺寸：280*110*20mm 3、材质：金属 | 把 | 5
217 | 电动管道疏通机 | 1、型号：GQ-150 2、尺寸：清理管经20-200mm 3、材质：金属 4、其它：配20米16mm弹簧+20米22mm弹簧 | 台 | 1
218 | 断线钳 | 1、型号：J95 2、尺寸：446*248*55mm 3、材质：金属 | 把 | 1
219 | 超薄千斤顶 | 1、型号：TRSM-500 2、尺寸：128*35mm 3、材质：金属 4、其它：50吨 | 套 | 1
220 | 气油发电机 | 1、型号：5.5KW 2、尺寸：670*530*500mm 3、材质：金属 4、其它：220V+380V | 台 | 1
221 | 重型钳工工作台 | 1、型号：单桌+450挂板 2、尺寸：1800*750*1250mm 3、材质：金属 | 台 | 4
222 | 台虎钳 | 1、型号：PC4005AA 2、尺寸：600*260*280mm 3、材质：金属 | 台 | 4
223 | 射吸式焊炬 | 1、型号：HO1-6 2、尺寸：375*10mm 3、材质：铜 | 把 | 1
224 | 射吸式割炬 | 1、型号：G01-30 2、尺寸：480*10mm 3、材质：铜 | 把 | 1
225 | 焊工面罩 | 1、型号：半自动手持式 2、尺寸：400*300mm 3、材质：红钢纸 | 个 | 5
226 | 自动变光焊工帽 | 1、型号：自动变光真彩款 2、尺寸：280*200mm 3、材质：PC聚碳酸酯 | 个 | 3
227 | 牛皮电焊手套 | 1、型号：2201 2、尺寸：180*360mm 3、材质：牛皮 | 双 | 3
228 | 氧气减压表 | 1、型号：RH-07A 2、尺寸：8mm气管 3、材质：金属 | 个 | 1
229 | 丙烷减压器 | 1、型号：RH-05A 2、尺寸：8mm气管 3、材质：金属 | 个 | 1
230 | 乙炔瓶 | 1、型号：40L 2、尺寸：250*1050mm 3、材质：钢制 | 瓶 | 1
231 | 氧气瓶 | 1、型号：40L 2、尺寸：219*1400mm 3、材质：钢制 | 瓶 | 1
232 | 氧气乙炔双连管 | 1、型号：8mm 2、尺寸：内经8mm、外经14mm 3、材质：PVC+涤纶纱 4、其它：红+蓝 | 米 | 50
233 | 双瓶搬运车 | 1、型号：2*40L 2、尺寸：L73*W43*H99CM 3、材质：钢制 | 辆 | 1
234 | 铁皮剪刀 | 1、型号：DL20030 2、尺寸：60*255mm 3、材质：钢制 | 把 | 2
235 | 脚手架轮子 | 1、型号：6寸 2、尺寸：直经32mm 3、材质：钢制 4、其它：带刹车功能 | 个 | 8
236 | 铝合金脚手架 | 1、型号：200*135CM 2、尺寸：2000*1350*7800mm 3、材质：铝合金 4、其它：2*1.35米 平台6.8米 总7.8米 | 套 | 2
237 | 锂电池油漆喷壶 | 1、型号：800ML 2、尺寸：流量：100-200ml/min 3、材质：塑胶 4、其它：双电+8喷嘴+2喷壶 | 把 | 2
238 | 油漆喷枪 | 1、型号：DL-PQ4 2、尺寸：750ML下壶 1.5mm口经喷嘴 3、材质：铝 | 把 | 4
239 | 消音炮钉射枪 | 1、型号：A9000C 2、尺寸：28*393mm 3、材质：钢制 4、其它：带消音、配加长杆 | 把 | 1
240 | 手锯 | 1、型号：JX-3081 2、尺寸：100*370mm 3、材质：钢制 | 把 | 6
241 | 排污泵 | 1、型号：GNWQ25-15-2.2 2、尺寸：220V 2.2KW 65mm口经 3、材质：金属 | 台 | 3
242 | 排污泵 | 1、型号：GNWQ45-17-4.0 2、尺寸：380V 4KW 65mm口经 3、材质：金属 | 台 | 3
243 | 水带 | 1、型号：内经65mm 2、尺寸：2.5寸 3、材质：PVC涤纶线 | 米 | 300
244 | 7件套刮刀组 | 1、型号：1-5寸 2、尺寸：1/1.5/2/2.5/3/4/5寸各一把 3、材质：不锈钢 | 套 | 2
245 | 大理石开孔器 | 1、型号：U型15件套 2、尺寸：6/8/10/12/14/16/18/20/22/25/26/28/30/40/50mm各一个 3、材质：金刚钞 | 套 | 3
246 | 不锈钢开孔器 | 1、型号：10PC/16-53 2、尺寸：16/18/20/22/25/30/35/45/50/53mm各一个 3、材质：合金 | 套 | 3
247 | 木材开孔器 | 1、型号：16PC/15-35 2、尺寸：15/16/17/18/19/20/21/22/23/24/25/26/28/30/32/35mm各一个 3、材质：合金 | 套 | 2
248 | 氩气瓶 | 1、型号：国标15L带提手 2、尺寸：159*1000mm 3、材质：钢制 4、其它：带2米过气管 | 瓶 | 2
249 | 氩气表 | 1、型号：2类型 2、尺寸：0-25m³/h 3、材质：金属 4、其它：输入压力15MPa工作压力0.6MPa | 套 | 2
250 | 氩弧焊把（一体式） | 1、型号：WP17-4米一体式 2、尺寸：4米 3、材质：橡胶 4、其它：带4米管、带十字开关 | 套 | 2
251 | 铁锹 | 1、型号：Q204尖头 2、尺寸：245*1200mm 3、材质：冷轧钢板 | 把 | 10
252 | 铁锹 | 1、型号：Q207方头 2、尺寸：245*1200mm 3、材质：冷轧钢板 | 把 | 5
253 | 锄头 | 1、型号：F5-13 2、尺寸：90*145mm 3、材质：钢制 4、其它：带木柄 | 把 | 5
254 | 洋镐 | 1、型号： 2、尺寸：295*40mm 3、材质：钢制 4、其它：带胶把 | 把 | 5
255 | PVC管子割刀 | 1、型号：SK5 2、尺寸：42mm 3、材质：金属 | 把 | 8
256 | PPR水管热熔机 | 1、型号：DL397063S 2、尺寸：400*990*215mm 3、材质：铝合金 4、其它：20/25/32/40/50/63mm模头各一个 | 套 | 2
257 | 工业落地电风扇 | 1、型号：FS65 2、尺寸：1400*680mm 3、材质：金属 4、其它：塑钢叶、加粗网 | 台 | 7
258 | 户外高空作业安全耐磨绳 | 1、型号：10.5mm 2、尺寸：10.5mm 3、材质：尼龙 | 米 | 100
259 | 户外高空作业安全耐磨绳 | 1、型号：12mm 2、尺寸：12mm 3、材质：尼龙 | 米 | 100
260 | 户外高空作业安全耐磨绳 | 1、型号：14mm 2、尺寸：14mm 3、材质：尼龙 | 米 | 50
261 | 高压水枪 | 1、型号：推车式 2、尺寸：600*220*360mm 3、材质：金属 4、其它：防水等级IPX5，配全套枪把、头，15米出水管，2米进水管 | 台 | 1
262 | 风速仪 | 1、型号：分体式-1603A 2、尺寸：73*38*194mm 3、材质：塑胶 | 台 | 1
263 | 防噪音头盔 | 1、型号：103008 2、尺寸：300*450mm 3、材质：塑胶 4、其它：黄色安全帽+插入式耳罩 | 个 | 6
264 | 斗车 | 1、型号：中号2.0厚+实心轮 2、尺寸：560*830*350mm 3、材质：金属 | 台 | 3
265 | 可燃气体检测仪 | 1、型号：AS8800C 2、尺寸：159*66*33mm 3、材质：塑胶 | 个 | 1
266 | 手动插车 | 1、型号：DF25 2、尺寸：550*1150mm 3、材质：金属 4、其它：聚氨脂轮 | 台 | 4
267 | 锂电电锤 | 1、型号：工业级7.5AH两电 2、尺寸：580*320mm 3、材质：塑胶 | 台 | 2
268 | 翅片刷 | 1、型号：CT-352 2、尺寸：55+98mm 3、材质：不锈钢 | 个 | 3
269 | V型缝隙地刷 | 1、型号：V型缝隙地刷 2、尺寸：1050*230mm 3、材质：不绣钢+PP丝+TPR | 把 | 3
270 | 十字批头套装 | 1、型号：PH2*50mm 2、尺寸：50mm 3、材质：S2 4、其它：10支装 | 套 | 2
271 | 抹泥刀 | 1、型号：不锈钢 2、尺寸：238*98mm 3、材质：不锈钢 | 把 | 5
272 | 灰铲抹泥刀 | 1、型号：红柄一体皿刀 2、尺寸：350*68mm 3、材质：钢制 | 把 | 5
273 | 伸缩梯子 | 1、型号：1.7米 2、尺寸：1600*670mm 3、材质：铝合金 | 把 | 3
274 | 伸缩梯子 | 1、型号：3.5米 2、尺寸：3530*670mm 3、材质：铝合金 | 把 | 1
275 | 台阶踏板 | 1、型号：三层长70宽63高60 2、尺寸：700*630*600mm 3、材质：实木 | 个 | 10
276 | 木工电圆锯 | 1、型号：GKS130 2、尺寸：232*352*241mm 3、材质：塑胶 4、其它：184/20mm | 台 | 1
277 | 锂电电圆锯 | 1、型号：5寸双电 2、尺寸：232*352*241mm 3、材质：塑胶 4、其它：锯片直经125mm | 台 | 1
278 | 万用宝多功能机 | 1、型号：WMD320 2、重量：1.3kg 3、摆动频率:11000-20000/min： 4、额定功率：320W | 台 | 2
279 | 警示灯 | 1、型号：警示灯 2、尺寸：150*85mm 3、材质：ABS塑料 4、其它：干电池或充电式 | 个 | 5
280 | 雨靴 | 1、型号：40 2、尺寸：350*430mm 3、材质：塑胶 4、其它：高筒 | 双 | 5
281 | 雨靴 | 1、型号：41 2、尺寸：350*430mm 3、材质：塑胶 5、其它：高筒 | 双 | 10
282 | 雨靴 | 1、型号：42 2、尺寸：350*430mm 3、材质：塑胶 6、其它：高筒 | 双 | 5
283 | 雨衣 | 1、型号：L 2、尺寸：衣长730mm，裤长1020mm 3、材质：VPC防水涂层 7、其它：上下衣分体、带反光条 | 套 | 5
284 | 雨衣 | 1、型号：XL 2、尺寸：衣长740mm，裤长1040mm 3、材质：VPC防水涂层 8、其它：上下衣分体、带反光条 | 套 | 10
285 | 雨衣 | 1、型号：2XL 2、尺寸：衣长780mm，裤长1080mm 3、材质：VPC防水涂层 4、其它：上下衣分体、带反光条 | 套 | 5
286 | 反光背心 | 1、型号：均码 2、尺寸：700*580mm 3、材质：120g经编布 | 件 | 20
287 | 工具收纳箱 | 1、型号：60L蓝 2、尺寸：512*385*310mm 3、材质：PP材质 | 个 | 20
288 | 警示牌 | 1、型号：人字型正在维修 2、尺寸：220*260*590mm 3、材质：不锈钢 | 个 | 10
289 | 网纹水管 | 1、型号：6分 2、尺寸：内经20mm 3、材质：PVC(聚氯乙烯) | 米 | 1
290 | 锂电增加水枪 | 1、型号：双电池 2、尺寸：360*200 3、材质：塑料 4、其它：带10米进水管 | 台 | 1