## 表-08 分部分项工程和单价措施项目清单与计价表
分部分项工程和单价措施项目清单与计价表
工程名称：装饰工程 | [6 empty] | 第 1 页 共 2 页
序号 | 子目编码 | 子目名称 | 子目特征描述 | 计量单位 | 工程量 | 金额（元）
[6 empty] | 综合单价 |  | 合价 | 其中
暂估价
房间1
1 | 011102003001 | 块料楼地面 | 1.拆除原有地砖 2.基层处理 3.铺装600*600地砖 4.垃圾外运 | m2 | 20.52
2 | 011204003001 | 块料墙面 | 1.拆除原有墙砖 2.基层处理 3.粘贴600*300墙砖 4.垃圾外运 | m2 | 53.91
3 | 011302001001 | 吊顶天棚 | 1.拆除原有吊顶龙骨及面板 2.轻钢龙骨PVC吊顶 3.垃圾外运 | m2 | 20.52
4 | 011501001001 | 不锈钢池 | 1.不锈钢水池尺寸1000*500*300（mm) 2.PVC排水管、直径50、长度约5m 3.原有砖砌筑的水池拆除并渣土外运 | 个 | 3
5 | 011501001002 | 橱柜 | 1.橱柜位置：不锈钢水池下部 2.橱柜尺寸：3000*500*500（mm） 3.橱柜材料：轻钢龙骨骨架、铝塑板包封 | 个 | 1
分部小计
房间2
6 | 011101001001 | 水泥砂浆楼地面 | 1.原有地面处理。 2.20mm厚水泥砂浆地面 | m2 | 9.34
7 | 011105001001 | 水泥砂浆踢脚线 | 1.原有踢脚处理 2.新做水泥砂浆踢脚 | m | 11.9
8 | 011407001001 | 墙面喷刷涂料 | 1.原有墙面处理 2.耐水腻子 3.乳胶漆 | m2 | 35.23
9 | 011302001002 | 吊顶天棚 | 1.拆除原有龙骨及面层 2.轻钢龙骨矿棉板吊顶 3.垃圾外运 | m2 | 9.34
分部小计
房间3
本页小计
注：为计取规费等的使用，可在表中增设其中：“定额人工费”。
表—08
分部分项工程和单价措施项目清单与计价表
工程名称：装饰工程 | [6 empty] | 第 2 页 共 2 页
序号 | 子目编码 | 子目名称 | 子目特征描述 | 计量单位 | 工程量 | 金额（元）
[6 empty] | 综合单价 |  | 合价 | 其中
暂估价
10 | 011407001002 | 墙面喷刷涂料 | 1.原有墙面处理 2.耐水腻子 3.防水乳胶漆 | m2 | 39.66
11 | 011302001003 | 吊顶天棚 | 1.拆除原有龙骨及面层 2.轻钢龙骨矿棉板吊顶 3.垃圾外运 | m2 | 12.6
分部小计
过道
12 | 011407001003 | 墙面喷刷涂料 | 1.原有墙面处理 2.耐水腻子 3.乳胶漆 | m2 | 50.58
13 | 011407002001 | 天棚喷刷涂料 | 1.拆除原有龙骨及面层 2.耐水腻子、乳胶漆 3.垃圾外运 | m2 | 10.73
分部小计
其它
14 | 010802001001 | 金属(塑钢）门 | 1.拆除原有门 2.制作及安装塑钢平开门 | m2 | 2.52
15 | 010901002001 | 型材屋面 | 1.屋面铺设彩钢板δ=0.6mm | m2 | 75
16 | 011501001003 | 不锈钢池 | 1.不锈钢水池尺寸1900*500*200（mm) 2.PVC排水管、直径50、长度约6m 3.不锈钢水池用方管支架支撑、支撑高度500mm | 个 | 1
17 | 031001001001 | 镀锌钢管 | 室外镀锌钢管(螺纹连接) 公称直径15mm以内 | m | 3
18 | 031003001001 | 螺纹阀门 | 给水附件安装 水嘴 公称直径15mm以内 | 个 | 3
分部小计
措施项目
分部小计
本页小计
合 计
注：为计取规费等的使用，可在表中增设其中：“定额人工费”。
表—08