## 室内P2.0全彩报价
公司名称
| 联系人： | [5 empty] | 联系电话：
室内P2.0全彩报价
序号 | 货物名称 | 品牌 | 规格型号 | 单位 | 数量 | 单价 | 金额 | 备注
1 | 室内P2.0全彩显示屏 |  | 5.632米*3.584米 | ㎡ | 20.19 |  |  | 1.像素管：像素点间距：2.0mm，红色\绿色\蓝色晶片，基色：红色+绿色+蓝色，发光点颜色组合：1R1G1B 物理密度：250000点/m2； 2.压铸铝箱体尺寸512*512 驱动IC：聚积5124 PCB板：新光四层板； 3.显示屏整屏：显示屏面积：8平方 4.视角: 水平110°～120°，垂直110° 存贮温度： -40℃ ～ +85℃ 工作温度：0℃ ～ +60℃，相对湿度：10%～95% 5.供电：工作电压： 220V±15％ 平均功耗： 380W/m2 最大功耗：1050W/m2 6.其它： 1） 驱动器件：恒流； 2） 扫描方式：32扫； 3）刷新频率：≥1920Hz； 4）帧频： ≥60Hz； 5）灰度/颜色：显示16.7M颜色； 6）亮度：≥1500cd/m2； 7）亮度调节方式：软件256级可调； 8）视频信号：RF、S-Video、RGB、RGBHV等； 9）控制系统采用： DVI显卡＋主控卡＋光纤传输（可选）； 10）平均无故障时间：大于1000小时 ； 11）寿命：10万小时 ； 12）平整度：任意相邻像素间≤1mm； 单元板拼接间隙＜1mm ； 13）均匀性：像素光强、单元板亮度均匀； 14）杂点率：＜0.0002； 15）开关电源负荷：5V/40A、5V/30A； 16）计算机显示模式：1024×768； 17）有效通讯距离：网线100m（无中继）,多模光纤500m，单模光纤20km。
2 | 电源 |  |  | ㎡ | 20.19
3 | 接收卡 |  |  | 张 | 155
4 | 发送卡 |  |  | 套 | 1
5 | 控制软件 |  | 1 | 套 | 1
6 | 框架结构 |  |  | ㎡ | 20.19
7 | 线材辅料 |  |  | ㎡ | 20.19
8 | 配电系统 |  | 50KW | 套 | 1
9 | 控制主机 |  |  | 套 | 0
10 | 主 电缆 |  | 4*6+1 | 米 | 30
11 | 运输安装调试费 |  |  | 项 | 1
12 | 合计 | [5 empty] | 0
13 | 税金 |  | 10% |  |  |  | 0 | 16%增值税
14 | 总计 | 大写： |  |  |  |  | 0