## camscanner_ocr
金源内燃机余热锅炉及RTO余热锅炉配套辅机以及增补内容
序号 | 名称 | 数量 | 说明
一 | 内燃机余热锅炉
1 | 给水泵 | 2 | 15t/h,扬程300米,含变频电机、控制柜，104℃
2 | 热力除氧器 | 1 | 15t/h，带操作平台、水封（提供全套结构图）
3 | 定期排污扩容器 | 1 | 设计压力0.2MPa容积1.0m
二 | RTO 余热锅炉 | 1
1 | 给水泵 | 2 | 30t/h,扬程600米,含变频电机、控制柜，104℃
2 | 热力除氧器 | 1 | 30t/h，带操作平台、水封（提供全套结构图）
3 | 定期排污扩容器 | 1 | 设计压力0.2MPa容积2m
4 | 疏水泵，疏水扩容 | 1 | （俩锅炉公用）泵:80℃10-15㎡/h,扬程60米;,扩容器0.75m,0.3Mpa,200℃;
5 | 疏水箱 | 1 | 10立方
小计
备注：红色部分是目前需要询价部分。