## 7.门窗
7.门窗工程
序号 | 项目编号 | 项目名称 | 项目特征描述 | 计量 单位 | 工程数量 | 单价（含玻璃） | 尺寸mm | 数量 | 开启方式 | 合计 | 备注
A段 教室公寓
51 | 010807001001 | 金属（塑钢、断桥）窗 | 1.窗代号及洞口尺寸:C1516 2.框、扇材质:断桥铝合金平开窗 厂家定制 | m2 | 96 |  | 1500*1600 | 40 | 双开 |  | 中空玻璃
52 | 010807001002 | 金属（塑钢、断桥）窗 | 1.窗代号及洞口尺寸:C1516a 2.框、扇材质:断桥铝合金平开窗 厂家定制 | m2 | 4.8 |  | 1500*1600 | 2 | 双开 |  | 中空玻璃
53 | 010807004001 | 金属纱窗 | 1.框材质:铝合金 | m2 | 24.4
小计
B段
107 | 010807001003 | 金属（塑钢、断桥）窗 | 1.窗代号及洞口尺寸:C1516 2.框、扇材质:断桥铝合金平开窗 厂家定制 | m2 | 36 |  | 1500*1600 | 15 | 双开 |  | 中空玻璃
108 | 010807004002 | 金属纱窗 | 1.框材质:铝合金 | m2 | 18
小计
C段 学生宿舍
165 | 010807001004 | 金属（塑钢、断桥）窗 | 1.窗代号及洞口尺寸:C1516 2.框、扇材质:断桥铝合金平开窗 厂家定制 | m2 | 24 |  | 1500*1600 | 10 | 双开 |  | 中空玻璃
166 | 010807004003 | 金属纱窗 | 1.框材质:铝合金 | m2 | 12
小计
D段教学楼
224 | 010807001005 | 金属（塑钢、断桥）窗 | 1.窗代号及洞口尺寸:C1516 2.框、扇材质:断桥铝合金平开窗 厂家定制 | m2 | 100.8 |  | 1500*1600 | 42 | 双开 |  | 中空玻璃
225 | 010807001006 | 金属（塑钢、断桥）窗 | 1.窗代号及洞口尺寸:C1216 2.框、扇材质:断桥铝合金平开窗 厂家定制 | m2 | 3.84 |  | 1200*1600 | 2 | 双开 |  | 中空玻璃
226 | 010807001007 | 金属（塑钢、断桥）窗 | 1.窗代号及洞口尺寸:GC0907 2.框、扇材质:断桥铝合金上悬窗 厂家定制 | m2 | 2.52 |  | 900*700 | 4 | 外开上悬 |  | 中空玻璃
227 | 010807004004 | 金属纱窗 | 1.框材质:铝合金 | m2 | 32.14
小计
E段 实训车间
276 | 010807001008 | 金属（塑钢、断桥）窗 | 1.窗代号及洞口尺寸:GC1507 2.框、扇材质:断桥铝合金平开窗 厂家定制 | m2 | 4.2 |  | 1500*700 | 4 | 双开 |  | 中空玻璃
277 | 010807001009 | 金属（塑钢、断桥）窗 | 1.窗代号及洞口尺寸:GC0907 2.框、扇材质:断桥铝合金平开窗 厂家定制 | m2 | 1.26 |  | 900*700 | 2 | 外开上悬 |  | 中空玻璃
278 | 010807001010 | 金属（塑钢、断桥）窗 | 1.窗代号及洞口尺寸:C1516 2.框、扇材质:断桥铝合金平开窗 厂家定制 | m2 | 19.2 |  | 1500*1600 | 8 | 双开 |  | 中空玻璃
279 | 010807004005 | 金属纱窗 | 1.框材质:铝合金 | m2 | 9.6
小计
F段教学楼
428 | 010807001015 | 金属（塑钢、断桥）窗 | 1.窗代号及洞口尺寸:C1216 2.框、扇材质:断桥铝合金平开窗 厂家定制 | m2 | 3.84 |  | 1200*1600 | 2 | 双开 |  | 中空玻璃
429 | 010807001016 | 金属（塑钢、断桥）窗 | 1.窗代号及洞口尺寸:C1516 2.框、扇材质:断桥铝合金平开窗 厂家定制 | m2 | 24 |  | 1500*1600 | 10 | 双开 |  | 中空玻璃
430 | 010807004007 | 金属纱窗 | 1.框材质:铝合金 | m2 | 18.1
小计
G段教学楼
382 | 010807001012 | 金属（塑钢、断桥）窗 | 1.窗代号及洞口尺寸:C1516 2.框、扇材质:断桥铝合金平开窗 厂家定制 | m2 | 100.8 |  | 1500*1600 | 42 | 双开 |  | 中空玻璃
383 | 010807001013 | 金属（塑钢、断桥）窗 | 1.窗代号及洞口尺寸:C1216 2.框、扇材质:断桥铝合金平开窗 厂家定制 | m2 | 3.84 |  | 1200*1600 | 2 | 双开 |  | 中空玻璃
384 | 010807001014 | 金属（塑钢、断桥）窗 | 1.窗代号及洞口尺寸:GC0907 2.框、扇材质:断桥铝合金上悬窗 厂家定制 | m2 | 2.52 |  | 900*700 | 4 | 外开上悬 |  | 中空玻璃
385 | 010807004006 | 金属纱窗 | 1.框材质:铝合金 | m2 | 32.14
小计
H段教室
480 | 010807001017 | 金属（塑钢、断桥）窗 | 1.窗代号及洞口尺寸:C1516 2.框、扇材质:断桥铝合金平开窗 厂家定制 | m2 | 19.2 |  | 1500*1600 | 8 | 双开 |  | 中空玻璃
481 | 010807004008 | 金属纱窗 | 1.框材质:铝合金 | m2 | 12.48
小计
J段实训车间
330 | 010807001011 | 金属（塑钢、断桥）窗 | 1.窗代号及洞口尺寸:C1516 2.框、扇材质:断桥铝合金平开窗 厂家定制 | m2 | 13 |  | 1500*1600 | 6 | 双开 |  | 中空玻璃
小计
大门
566 | 010807001018 | 金属（塑钢、断桥）窗 | 1.窗代号及洞口尺寸:C1215 2.框、扇材质:断桥铝合金平开窗 厂家定制 | m2 | 1 |  | 1200*1500
567 | 010807001019 | 金属（塑钢、断桥）窗 | 1.窗代号及洞口尺寸:C0631 2.框、扇材质:断桥铝合金固定窗 厂家成品定制 | m2 | 4 |  | 600*3100
568 | 010807001020 | 金属（塑钢、断桥）窗 | 1.窗代号及洞口尺寸:540mm*640mm 2.框、扇材质:断桥铝合金固定窗 厂家成品定制 | m2 | 4 |  | 540*640
569 | 010807001021 | 金属（塑钢、断桥）窗 | 1.窗代号及洞口尺寸:4000mm*800mm 2.框、扇材质:断桥铝合金固定窗 厂家成品定制 | m2 | 2 |  | 4000*800
小计
总计
备注： 以上单价为表中数量的优惠价格。不含税，不含运输及安装。