## 法兰管件询价
9月22日询价
序号 | 货描 |  | 数量（支） | 出厂含税价（元/支/吨） | 交期（天）
1 | 90° 承插弯头，铜质，壁厚 2 毫米，外径 45 毫米 | 承插焊弯头，规格 - 外径 Φ45mm，90°，铜材 JIS H3300 C1220T-1/2H，壁厚 2mm，附 3.1 工厂材质证书 | 6
2 | 承插焊法兰，黄铜，JIS 10K，公称通径 1-1/2 英寸 | 承插焊法兰，黄铜，规格 1½ 英寸，JIS 10K，牌号：JIS H5102，全平面（FF），附 EN10204 3.1 工厂材质证书 | 16
4 | 卡套式直通管接头，外径 Φ16mm | UNION STRAIGHT CONNECTOR FERRULE TYPE,SIZE-Ø16mm,CS, COMPRESSION TUBE FITTING THREAD ( 30 Mpa ),3.1 MANUFACTURER CERTIFICATE/卡套式直通接头，规格外径 Φ16mm，ASTM A 105碳钢，压缩卡套管接头螺纹（承压 30MPa），附 EN10204 3.1 工厂材质证书（明确钢级） | 2
6 | 45° 长半径对焊弯头，铜镍 90/10，壁厚 5mm，6 英寸 | ELBOW, L-R, BW, SIZE-6",45° ,CUNI 90/10 C7060T, THICKNESS 5MM, SMLS,3.1 MANUFACTURER CERTIFICATE/长半径 45° 对焊弯头，规格 6 英寸，CuNi90/10，牌号 C7060T，壁厚 5mm，无缝，附 EN10204 3.1 工厂材质证书 | 4
7 | 6" /90° 长半径对焊弯头，铜镍 90/10，壁厚 5mm，6 英寸 | ELBOW, L-R, BW,SIZE-6",90° , CUNI 90/10 C7060T, THICKNESS 5MM, SMLS,3.1 MANUFACTURER CERTIFICATE/长半径 90° 对焊弯头，规格 6 英寸，CuNi90/10，牌号 C7060T，壁厚 5mm，无缝，附 EN10204 3.1 工厂材质证书 | 1
8 | 带颈内套法兰（衬套式法兰 / 内颈法兰），6 英寸，铜镍合金（外径 159mm× 壁厚 5mm） | FLANGE, COLLAR(INNER), SIZE-6",CU-NI SIZE: 159 x 5MM + CARBON STEEL A105 GALVANIZED BACKING FLANGE 10K, THICKNESS WITH EN 10204-3.1 MANUFACTURER CERTIFICATE/内套衬环法兰，规格 6 英寸；铜镍合金内套尺寸 159×5mm + 碳钢 A105 镀锌背法兰，日标 10K；附 EN10204-3.1 工厂材质证书 | 4
备注
报价中如因为尺寸或其它不符点，请澄清并报价。
请告之厂家地址，以便核实运输成本。
请考虑钢管包装及成本，告之具体方式。谢谢！

## 管材询价
9月22日询价
序号 | 货描 |  | 尺寸(毫米） | 数量（米） | 出厂含税价（元/吨） | 交期（天）
3 | 无缝钢管，碳钢，冷拔，DIN1630，外径 Φ16mm | 无缝钢管，冷拔，DIN1630，E 级，规格外径 Φ16mm，碳钢，材质 235N / ST.37.4 或 ST.52.4，NBK，外径 Φ16mm（30MPa），附 EN10204 3.1 工厂材质证书 | 16*3~5 | 6（M)
5 | 无缝管，铜镍合金 90/10，壁厚 5mm，公称通径 6 英寸 | PIPE CU-NI- 90/10 ,SIZE-6",C7060T, ASTM-B466 M, THICKNESS 5MM, SMLS,3.1 MANUFACTURER CERTIFICATE/铜镍 90/10 无缝管，规格 6 英寸，牌号 C7060T，标准 ASTM B466M，壁厚 5mm，无缝，附 EN10204 3.1 工厂材质证书 | 168.3*5 | 6（M)
备注
报价中如因为尺寸或其它不符点，请澄清并报价。
请告之厂家地址，以便核实运输成本。
请考虑钢管包装及成本，告之具体方式。谢谢！