## Лист1
济南华菱钢管有限公司
日期：2026年9月23日
行号 | 货描 | 外径,mm | 壁厚,mm | 长度，米/支 | 支数 | 数量，吨 | 采购单价 | 备注 | mt/m | 生产长度 | 建议订货pcs | L, min | min,mt/pc | min, mt | L,max | max,mt/pc | max, mt | 建议订货长度 | 建议订货吨位
1 | 无缝钢管 30CrMnSiA GB/T 8162或者大冶工厂协议号 | 356 | 75 | 5~6 | 2 | 6 | 6215 | 保支数；超声波探伤L4, 试样室温KCU纵向最小冲击功值为49J. | 0.51971 | 4.7～8.1 | 2 | 5 | 2.5985 | 5.1971 | 6 | 3.1183 | 6.2365 | 5~6 | 6
2 | 无缝钢管 30CrMnSiA GB/T 8162或者大冶工厂协议号 | 426 | 60 | 5~6 | 2 | 6 | 6265 | 保支数；超声波探伤L4, 试样室温KCU纵向最小冲击功值为49J. | 0.54153 | 4.5～10.9 | 2 | 5 | 2.7077 | 5.4153 | 6 | 3.2492 | 6.4984 | 5~6 | 6
合计 |  |  |  |  | 4 | 12 | [7 empty] | 10.6124 |  |  | 12.7349 |  | 12
备注
1 | 1.计重方式：实际计重；
2 | 重量交货溢短装：(0% ~ +10%)；
3 | 热轧交货, 无需热处理。
4 | 30CrMnSiA超声波探伤L4, 试样室温KCU纵向最小冲击功值为49J. (国标标准无探伤要求，试样室温KCU纵向最小冲击功值为39J.）
5 | 钢管壁厚偏差: +10%, -12.5%. (国标标准要求-10%，+12.5%)
6 | 其它未提及技术要求按GB/T 8162-2018标准执行;