## Sheet1
采购物品 | 采购量 | 采购要求 | 单价（含税） | 交货期 | 备注
云母纸*1 | 10000PCS | 0.2MM,HARD COMMON |  |  |  | 报价请报含税价，交货地为东莞市。报价截止日期为8月22号，后期需要供应商提供样品检验。
云母片*3 | 30000PCS | 0.8MM 1000*600*0.8MM
发热线扣片*3 | 30000PCS | 0.4MM THICK
连接片*1 | 10000PCS | 0.4MM THICK 0.3MM THICK
发热线*2 | 20000PCS | Ψ0.345MM,OCR25AI5 Ψ0.315MM
引线连线耳*5 | 50000PCS | 19/0.127MM,FEP,L=13CM/16CM
鸡眼*10 | 100000PCS | Ψ2.3*3MM R HEAD Ψ2.3*5MM Ψ2.3*6MM
平介子 | 10000PCS | OD5*ID2.5*0.4MM THICK
引线 | 10000PCS | 19/0.127MM,FEP,L=13CM,BROWW 200℃ 250V
推制组件 | 10000PCS | XN-14B,250VAC 8A,TUV/CQC
恒温器 | 10000PCS | UB-7 105 ±5℃
保险丝 | 10000PCS | SF139E 142℃ 250VAC 10A
铜线 | 10000PCS | 4*0.4MM
二极管*2 | 20000PCS | BY255,1300v 3a
套管 | 10000PCS | Ψ2.6mm,105" c,ul,L=40mm
绝缘胶纸 | 10000PCS | 3/4"wide,ic 7kn 511# 8mm*33m*0.06mm
尼龙线扎 | 10000PCS | L=80MM
发热线组件 | 10000PCS | Ψ0.213MM
摩达架组件 | 10000PCS | 0.1UF,200V*2PCS,IN4004*4PCS
金属膜电容组件 | 10000PCS
钢牙螺丝*2 | 20000PCS | T3*12,PAN HEAD,N1,PLATED"H",TYPE-T
接线柱 | 10000PCS | CE-2,105C 300V
电源线连插头 | 10000PCS | FLAT300/300W 2*0.75MMSQ,1.95M(126.5*111.5*T1.5MM)
彩盒 | 10000PCS | 156*88*260MM,4C,COATING:UV 250G粉灰+B9强芯
卡通 | 10000PCS | 14-1/2*12'-3/4*11" B=B
保证卡 | 10000PCS
说明书 | 10000PCS | 74*105MM,1C+1C(BLACK) 64G 100%
合格标签 | 10000PCS
卡通贴纸 | 10000PCS | 150*130MM,IC(BLACK)光粉纸
弹簧 | 10000PCS | Ψ0.3MM,ID4*FL13*2N MM
线架 | 10000PCS | 1760W~2100W