## 电力工程合价
电力设备合价汇总
| 材料名称 | 规格型号 | 清单数量（m) | 清单单价 | 材料数量
一
1
| 配电箱 | 1.名称:AA1配电箱 2.规格:1200*1800*600 3.安装方式:距地300mm，混凝土基础安装 | 1 |  | 1
| 配电箱 | 1.名称:AA2配电箱 2.规格:600*800*350 3.安装方式:距地300mm，混凝土基础安装 | 1 |  | 1
| 配电箱 | 1.名称:AP配电箱 2.规格:500*600*200 3.安装方式:距地1.5米暗装 | 1 |  | 1
2
| 普通灯具 | 1.名称:防潮密闭LED射灯 2.规格:1*200W | 2 |  | 2
| 普通灯具 | 1.名称:密闭LED灯 2.规格:150W 3.安装方式:距地4.5米吊装 4.接线盒 | 13 |  | 13
| 控制器 | 1.名称:风机保护控制器 2.安装方式:距地2.3米安装 | 21 |  | 21
| 电动机检查接线 | 1.名称:风机检查接线、调试 | 21 |  | 21
| 接线盒 | 1.名称:卷帘窗电源预留接线盒 2.安装方式:距地4.0米安装 | 4 |  | 4
3
| 配管 | 1.名称:配管 2.材质:厚壁热镀锌钢管 3.规格:DN20 4.配置形式:钢结构支架 | 5.2 |  | 5.356
| 配管 | 1.名称:配管 2.材质:厚壁热镀锌钢管 3.规格:DN25 4.配置形式:钢结构支架 | 244.65 |  | 251.9895
| 配管 | 1.名称:配管 2.材质:厚壁热镀锌钢管 3.规格:DN32 4.配置形式:钢结构支架 | 61.95 |  | 63.8085
| 配管 | 1.名称:配管 2.材质:厚壁热镀锌钢管 3.规格:DN80 4.配置形式:暗配 | 4.3 |  | 4.429
| 桥架 | 1.名称:热镀锌桥架 2.规格:150*100 3.类型:6m大跨度桥架 4.安装方式:距地4.5米支架安装 | 137.2 |  | 137.886
| 钢支架 | 1.名称：桥架支架 2.材质：4#热镀锌角钢、50*5热镀锌角钢 3.安装方式：详见图纸桥架支架示意图 | 378.58 |  | 378.58
| 电力电缆 | 1.名称:电力电缆 2.型号:YJV-4*4 | 517.05 |  | 522.2205
| 电力电缆 | 1.名称:电力电缆 2.型号:YJV-5*10 | 84.54 |  | 85.3854
| 电力电缆 | 1.名称:电力电缆 2.型号:YJV22-5*16 | 17.18 |  | 17.3518
| 电力电缆头 | 1.名称:电力电缆头 2.型号:5芯 3.规格:35mm2以下 | 5 |  | 、
| 电力电缆头 | 1.名称:电力电缆头 2.型号:4芯 3.规格:35mm2以下 | 3
| 配线 | 1.名称:管内穿线 2.配线形式:照明线路 3.型号:BV4 4.材质:铜芯 5.含无端子端子板外部接线 | 299.14 |  | 314.097
| 配线 | 1.名称:桥架配线 2.配线形式:照明线路 3.型号:BV4 4.材质:铜芯 | 1177.14 |  | 1235.997
| 配线 | 1.名称:管内穿线 2.配线形式:动力线路 3.型号:BV6 4.材质:铜芯 5.含无端子端子板外部接线 | 450.41 |  | 472.9305
| 配线 | 1.名称:线槽配线 2.配线形式:动力线路 3.型号:BV6 4.材质:铜芯 | 555.08 |  | 582.834
| 送配电装置系统 | 1.名称:送配电装置系统调试费 | 1
| 接地母线 | 1.名称:接地母线 2.材质:40*4热镀锌扁钢 3.安装部位:户外 4.安装形式:埋地 | 341.13 |  | 358.1865
| 避雷引下线 | 1.名称:避雷引下线 2.材质:利用建筑物钢柱作为引下线 3.四角距地0.5米做接地测试点 | 80
| 等电位端子箱、测试板 | 1.名称:MEB总等电位端子箱 2.安装方式:距地0.5暗装 | 1 |  | 1
| 接地极 | 1.名称:接地极 2.材质:热镀锌角钢 3.规格:50*5 4.长度:H=2.5m | 4 |  | 4
| 接地装置 | 1.名称:接地装置调试 2.类别:接地网 | 1 |  | 1
二
1
| 配电箱 | 1.名称:AL配电箱 2.规格:800*1000*200 3.安装方式:距地1.2米暗装 | 1 |  | 1
| 配电箱 | 1.名称:AP1配电箱 2.规格:500*600*200 3.安装方式:距地1.5米暗装 | 1 |  | 1
| 配电箱 | 1.名称:AP2配电箱 2.规格:500*600*200 3.安装方式:距地1.5米暗装 | 1 |  | 1
2
| 普通灯具 | 1.名称:带人体感应开关的吸顶灯 2.规格:1*24W 3.安装方式:吸顶 4.接线盒 | 7 |  | 7
| 普通灯具 | 1.名称:密闭LED灯 2.规格:1*50w 3.安装方式:管吊距顶0.3米 4.接线盒 | 12 |  | 12
| 荧光灯 | 1.名称:自带蓄电池密闭双管荧光灯 2.规格:LED 2*35W 3.安装方式:吸顶 4.接线盒 | 3 |  | 3
3
| 照明开关 | 1.名称:单联密闭开关 2.规格:250V.16A 3.安装方式:距地1.3米， | 1 |  | 1
| 照明开关 | 1.名称:双联密闭开关 2.规格:250V.16A 3.安装方式:距地1.3米，暗装 4.开关盒 | 4 |  | 4
| 插座 | 1.名称:二三孔密闭安全插座 2.规格:250V 10A 3.安装方式:距地0.3m，暗装 4.开关盒 | 8 |  | 8
| 插座 | 1.名称:壁挂式空调三孔插座 2.规格:250V 16A 3.安装方式:距地2.0m，暗装 4.开关盒 | 1 |  | 1
| 插座 | 1.名称：电动门插座 2.规格:250V 16A 3.安装方式:门上方0.2米，暗装 4.开关盒 | 5 |  | 5
| 接线盒 | 1.名称:预留密闭接线盒 2.安装方式：下沿距地1.5米暗装 | 3 |  | 3
| 按钮 | 1.名称:密闭按钮 2.开关盒 | 6 |  | 6
| 暖风机 | 1.名称:浴霸 2.安装方式:距地3.0米吊装 3.接线盒 | 28 |  | 28
4
| 配管 | 1.名称:配管 2.材质:热镀锌钢管 3.规格:DN20 4.配置形式:暗配 | 364.85 |  | 375.7955
| 配管 | 1.名称:配管 2.材质:热镀锌钢管 3.规格:DN25 4.配置形式:暗配 | 465.54 |  | 479.5062
| 配管 | 1.名称:配管 2.材质:热镀锌钢管 3.规格:DN40 4.配置形式:暗配 | 14.53 |  | 14.9659
| 配管 | 1.名称:配管 2.材质:热镀锌钢管 3.规格:DN50 4.配置形式:暗配 | 16.13 |  | 16.6139
| 配管 | 1.名称:配管 2.材质:热镀锌钢管 3.规格:DN80 4.配置形式:暗配 | 21.18 |  | 21.8154
| 配管 | 1.名称:配管 2.材质:热镀锌钢管 3.规格:DN150 4.配置形式:暗配 | 4.9 |  | 5.047
| 电力电缆 | 1.名称:电力电缆 2.型号:YJV-4*2.5 | 127.77 |  | 129.0477
| 电力电缆 | 1.名称:电力电缆 2.型号:YJV-5*16 | 21.5 |  | 21.715
| 电力电缆 | 1.名称:电力电缆 2.型号:YJV-4*25+1*16 | 28.33 |  | 28.6133
| 电力电缆 | 1.名称:电力电缆 2.型号:YJV-4*50+1*25 | 25.01 |  | 25.2601
| 电力电缆 | 1.名称:电力电缆 2.型号:YJV22-4*150+1*70 | 8.32 |  | 8.4032
| 控制电缆 | 1.名称:控制电缆 2.型号:KVV-4*1.5 | 63.04 |  | 63.6704
| 电力电缆头 | 1.名称:电力电缆头 2.型号:5芯 3.规格:35mm2以下 | 6
| 电力电缆头 | 1.名称:电力电缆头 2.型号:4芯 3.规格:35mm2以下 | 12
| 电力电缆头 | 1.名称:电力电缆头 2.型号:5芯 3.规格:120mm2以下 | 1
| 电力电缆头 | 1.名称:电力电缆头 2.型号:5芯 3.规格:240mm2以下 | 1
| 配线 | 1.名称:管内穿线 2.配线形式:照明线路 3.型号:BV2.5 4.材质:铜芯 5.含无端子端子板外部接线 | 399.55 |  | 463.478
| 配线 | 1.名称:管内穿线 2.配线形式:动力线路BV4 | 1043.44 |  | 1095.612
| 送配电装置系统 | 1.名称:送配电装置系统调试费 | 1
| 接地母线 | 1.名称:接地母线 2.材质:40*4热镀锌扁钢 3.安装部位:户内 4.安装形式:埋地 | 12.16 |  | 12.768
| 避雷引下线 | 1.名称:避雷引下线 2.材质:利用建筑物构造柱内不少于2根φ16(或4根φ12)主筋作为防雷引下线 3.四角距地0.5米做接地测试点 | 30.55
| 等电位端子箱、测试板 | 1.名称:MEB总等电位端子箱 2.安装方式:距地0.5暗装 | 1 |  | 1
| 等电位端子箱、测试板 | 1.名称:LEB总等电位端子箱 2.安装方式:距地0.5暗装 | 1 |  | 1
| 接地极 | 1.名称:接地极 2.材质:利用基础内钢筋做接地极 | 82.45 |  | 82.45
| 接地装置 | 1.名称:接地装置调试 2.类别:接地网 | 1 |  | 1
| 灭火器 | 1.名称:灭火器 2.规格、型号:4kg的储压式磷酸铵盐干粉灭火器 | 8
三
1
| 配电箱 | 1.名称:AA1配电箱 2.型号:IP55 Pe=57.5KW 3.规格:1200*1800*600 4.基础形式:混凝土基础安装 5.安装方式:距地300mm | 1 |  | 1
| 配电箱 | 1.名称:AA2配电箱 2.型号:IP55 Pe=147KW 3.规格:1200*1800*600 4.基础形式:混凝土基础安装 5.安装方式:距地300mm | 1 |  | 1
| 配电箱 | 1.名称:AP检修配电箱 2.规格:500*600*200 3.安装方式:距地1.5米明装 | 1 |  | 1
| 普通灯具 | 1.名称:防潮密闭LED射灯 2.规格:1*200W 3.安装方式:门上方，壁装 4.接线盒 | 4 |  | 4
| 普通灯具 | 1.名称:密闭LED灯 2.灯具功率：150W 3.安装方式:吊装，距地4.5米 4.接线盒 | 62 |  | 62
| 控制器 | 1.名称:风机保护控制器 2.安装方式:壁装，距地2.3米 | 192 |  | 192
| 电动机检查接线 | 1.名称:风机检查接线、调试 | 192 |  | 192
| 接线盒 | 1.名称：刮粪板主机电源预留 2.距地1.5米预留 | 2 |  | 2
| 接线盒 | 1.名称：上下卷帘电源 | 56 |  | 56
| 桥架 | 1.名称:桥架 2.规格:150*100，厚度不小于1.5mm 3.材质:热镀锌 4.类型:6米大跨度桥架 5.安装方式:距地4.5米支架安装 | 392.52 |  | 394.4826
| 桥架 | 1.名称:桥架 2.规格:300*100，厚度不小于1.5mm | 11.68 |  | 11.7384
| 钢支架 | 1.名称:桥架三角支架 2.规格材质:4#热镀锌角钢 3.焊接方式:满焊，焊缝防腐采用环氧富锌底漆、中间云铁中漆,环氧树指面漆三层防腐 | 167.99
| 钢支架 | 1.名称:桥架支架 2.规格材质:50*50热镀锌角钢 | 1715.56
2
| 配管 | 1.名称:配管 2.材质:厚壁热镀锌钢管 3.规格:DN20 4.配置形式:钢结构支架 | 1876.8 |  | 1933.104
| 配管 | 1.名称:配管 2.材质:厚壁热镀锌钢管 3.规格:DN25 4.配置形式:钢结构支架 | 240.92 |  | 248.1476
| 配管 | 1.名称:配管 2.材质:厚壁热镀锌钢管 3.规格:DN32 4.配置形式:钢结构支架 | 6399.46 |  | 6591.4438
| 配管 | 1.名称:配管 2.材质:厚壁热镀锌钢管 3.规格:DN150 4.配置形式:埋地敷设 | 6 |  | 6.18
| 电力电缆 | 1.名称:电力电缆 2.型号:YJV-4*6 3.含电力电缆头24个 | 6928.29 |  | 6997.5729
| 电力电缆 | 1.名称:电力电缆 2.型号:YJV-5*10 3.含电力电缆头2个 | 26.82 |  | 27.0882
| 电力电缆 | 1.名称:电力电缆 2.型号:YJV-5*4 3.含电力电缆头4个 | 434.89 |  | 439.2389
| 配线 | 1.名称:管内穿线 2.配线形式:照明线路 3.型号:BV4 4.材质:铜芯 5.含无端子端子板外部接线63个 | 5630.41 |  | 5911.9305
| 配线 | 1.名称:线槽配线 | 1723.53 |  | 1809.7065
| 配线 | 1.名称:管内穿线 2.配线形式:动力线路 3.型号:BV6 4.材质:铜芯 5.含无端子端子板外部接线162个 | 1161.24 |  | 1219.302
| 配线 | 1.名称:线槽配线 2.配线形式:动力线路 3.型号:BV6 4.材质:铜芯 | 2260.59 |  | 2373.6195
| 配线 | 1.名称:管内穿线 2.配线形式:动力线路 3.型号:BV10 4.材质:铜芯 5.含无端子端子板外部接线162个 | 2005.27 |  | 2105.5335
| 配线 | 1.名称:线槽配线 2.配线形式:动力线路 3.型号:BV10 4.材质:铜芯 | 203.6 |  | 213.78
| 送配电装置系统 | 1.名称:送配电装置系统调试费 | 1
| 接地母线 | 1.名称:接地母线 2.材质:40*4热镀锌扁钢 3.安装部位:户外 4.安装形式:埋地 | 912.71 |  | 958.3455
| 接地极 | 1.名称:角钢接地极 2.材质:热镀锌角钢 50*5 3.规格:L=2.5米 4.土质:普通土 | 37 |  | 37
| 避雷引下线 | 1.名称:避雷引下线 2.材质:利用建筑物钢柱作为引下线 3.四角引下线在室外距室外地坪0.5米处预埋测试板 | 282.4
| 等电位端子箱、测试板 | 1.名称:MEB总等电位端子箱 2.安装方式:距地0.5明装 3.规格：400*300*200 | 1 |  | 1
| 配管 | 1.名称:配管 2.材质:PC 3.规格:DN25 | 8 |  | 8.24
| 配线 | 1.名称:管内穿线 2.配线形式:动力线路 3.型号:BV16 4.材质:铜芯 | 8 |  | 8.4
| 接地装置 | 1.名称:接地装置调试 2.类别:接地网 | 1
四
1
| 配电箱 | 1.名称:AA1配电箱 2.型号:IP55 Pe=65KW 3.规格:1200*1800*600 4.基础形式:混凝土基础安装 5.安装方式:距地300mm | 1 |  | 1
| 配电箱 | 1.名称:AA2配电箱 2.型号:IP55 Pe=184KW 3.规格:1200*1800*600 4.基础形式:混凝土基础安装 5.安装方式:距地300mm | 1 |  | 1
| 配电箱 | 1.名称:AP检修配电箱 2.规格:500*600*200 3.安装方式:距地1.5米明装 | 1 |  | 1
| 普通灯具 | 1.名称:防潮密闭LED射灯 2.规格:1*200W 3.安装方式:门上方，壁装 4.接线盒 | 4 |  | 4
| 普通灯具 | 1.名称:密闭LED灯 2.灯具功率：150W 3.安装方式:吊装，距地4.5米 4.接线盒 | 62 |  | 62
| 控制器 | 1.名称:风机保护控制器 2.安装方式:壁装，距地2.3米 | 192 |  | 192
| 电动机检查接线 | 1.名称:风机检查接线、调试 | 192 |  | 192
| 接线盒 | 1.名称：刮粪板主机电源预留 2.距地1.5米预留 | 2 |  | 2
| 接线盒 | 1.名称：上下卷帘电源 | 56 |  | 56
| 桥架 | 1.名称:桥架 2.规格:150*100，厚度不小于1.5mm 3.材质:热镀锌 4.类型:6米大跨度桥架 5.安装方式:距地4.5米支架安装 | 392.52 |  | 394.4826
| 桥架 | 1.名称:桥架 2.规格:300*100，厚度不小于1.5mm | 11.68 |  | 11.7384
| 钢支架 | 1.名称:桥架三角支架 2.规格材质:4#热镀锌角钢 3.焊接方式:满焊，焊缝防腐采用环氧富锌底漆、中间云铁中漆,环氧树指面漆三层防腐 | 167.99
| 钢支架 | 1.名称:桥架支架 2.规格材质:50*50热镀锌角钢 | 1715.56
2
| 配管 | 1.名称:配管 2.材质:厚壁热镀锌钢管 3.规格:DN20 4.配置形式:钢结构支架 | 1876.8 |  | 1933.104
| 配管 | 1.名称:配管 2.材质:厚壁热镀锌钢管 3.规格:DN25 4.配置形式:钢结构支架 | 252.19 |  | 259.7557
| 配管 | 1.名称:配管 2.材质:厚壁热镀锌钢管 3.规格:DN32 4.配置形式:钢结构支架 | 6507.57 |  | 6702.7971
| 电力电缆 | 1.名称:电力电缆 2.型号:YJV-4*6 3.含电力电缆头24个 | 6957.49 |  | 7027.0649
| 电力电缆 | 1.名称:电力电缆 2.型号:YJV-5*10 3.含电力电缆头2个 | 26.82 |  | 27.0882
| 电力电缆 | 1.名称:电力电缆 2.型号:YJV-5*4 3.含电力电缆头4个 | 434.89 |  | 439.2389
| 配线 | 1.名称:管内穿线 2.配线形式:照明线路 3.型号:BV4 4.材质:铜芯 5.含无端子端子板外部接线63个 | 5630.41 |  | 5911.9305
| 配线 | 1.名称:线槽配线 2.配线形式:照明线路 3.型号:BV4 4.材质:铜芯 | 1723.53 |  | 1809.7065
| 配线 | 1.名称:管内穿线 | 723.77 |  | 759.9585
| 配线 | 1.名称:线槽配线 2.配线形式:动力线路 3.型号:BV6 4.材质:铜芯 | 1573.85 |  | 1652.5425
| 配线 | 1.名称:管内穿线 2.配线形式:动力线路 3.型号:BV10 4.材质:铜芯 5.含无端子端子板外部接线162个 | 2786.64 |  | 2925.972
| 配线 | 1.名称:线槽配线 2.配线形式:动力线路 3.型号:BV10 4.材质:铜芯 | 773.46 |  | 812.133
| 送配电装置系统 | 1.名称:送配电装置系统调试费 | 1
| 接地母线 | 1.名称:接地母线 2.材质:40*4热镀锌扁钢 3.安装部位:户外 4.安装形式:埋地 | 912.71 |  | 958.3455
| 接地极 | 1.名称:角钢接地极 2.材质:热镀锌角钢 50*5 3.规格:L=2.5米 4.土质:普通土 | 37 |  | 37
| 避雷引下线 | 1.名称:避雷引下线 2.材质:利用建筑物钢柱作为引下线 3.四角引下线在室外距室外地坪0.5米处预埋测试板 | 282.4
| 等电位端子箱、测试板 | 1.名称:MEB总等电位端子箱 2.安装方式:距地0.5明装 3.规格：400*300*200 | 1 |  | 1
| 配管 | 1.名称:配管 2.材质:PC 3.规格:DN25 4.配置形式:明配 5.敷设位置:水槽接地点预留 | 8 |  | 8.24
| 配线 | 1.名称:管内穿线 | 8 |  | 8.4
| 接地装置 | 1.名称:接地装置调试 2.类别:接地网 | 1
五
1
| 配电箱 | 1.名称:AA1配电箱 2.型号:IP55 Pe=80.64KW 3.规格:1200*1800*600 4.基础形式:混凝土基础安装 5.安装方式:距地300mm | 1 |  | 1
| 配电箱 | 1.名称:AA2配电箱 2.型号:IP55 Pe=82.32KW 3.规格:1200*1800*600 4.基础形式:混凝土基础安装 5.安装方式:距地300mm | 1 |  | 1
| 配电箱 | 1.名称:AA3配电箱 2.型号:IP55 Pe=106.8KW 3.规格:800*1800*600 4.基础形式:混凝土基础安装 5.安装方式:距地300mm | 1 |  | 1
| 配电箱 | 1.名称:AP3/4/5检修配电箱 2.规格:500*600*200 3.安装方式:距地1.5米明装 | 3 |  | 3
| 配电箱 | 1.名称:AP1/2刮粪板电源配电箱 2.规格:400*500*200 3.安装方式:距地1.5米明装 | 2 |  | 2
| 普通灯具 | 1.名称:防潮密闭LED射灯 2.规格:1*200W 3.安装方式:门上方，壁装 4.接线盒 | 4 |  | 4
| 普通灯具 | 1.名称:密闭LED灯 2.灯具功率：150W 3.安装方式:吊装，距地4.5米 4.接线盒 | 114 |  | 114
| 控制器 | 1.名称:风机保护控制器 2.安装方式:壁装，距地2.3米 | 388 |  | 388
| 电动机检查接线 | 1.名称:风机检查接线、调 | 388 |  | 388
| 接线盒 | 1.名称：刮粪板主机电源预留 2.距地1.5米预留 | 4 |  | 4
| 桥架 | 1.名称:桥架 2.规格:150*100，厚度不小于1.5mm 3.材质:热镀锌 4.类型:6米大跨度桥架 5.安装方式:距地4.5米支架安装 | 1568.19 |  | 1576.031
| 桥架 | 1.名称:桥架 2.规格:200*100，厚度不小于1.5mm 3.材质:热镀锌 4.类型:6米大跨度桥架 5.安装方式:距地4.5米支架安装 | 7.19 |  | 7.226
| 桥架 | 1.名称:桥架 2.规格:400*100，厚度不小于1.5mm 3.材质:热镀锌 4.类型:6米大跨度桥架 5.安装方式:距地4.5米支架安装 | 34.07 |  | 34.2403
| 钢支架 | 1.名称:桥架三角支架 2.规格材质:4#热镀锌角钢 3.焊接方式:满焊，焊缝防腐采用环氧富锌底漆、中间云铁中漆,环氧树指面漆三层防腐 | 662.08
| 钢支架 | 1.名称:桥架支架 2.规格材质:50*50热镀锌角钢 | 6761.33
2
| 配管 | 1.名称:配管 2.材质:厚壁热镀锌钢管 3.规格:DN20 4.配置形式:钢结构支架 | 3173.6 |  | 3268.808
| 配管 | 1.名称:配管 2.材质:厚壁热镀锌钢管 3.规格:DN25 4.配置形式:钢结构支架 | 200.35 |  | 206.3605
| 配管 | 1.名称:配管 | 11827.09 |  | 12181.9027
| 电力电缆 | 1.名称:电力电缆 2.型号:YJV-4*6 3.含电力电缆头48个 | 14021.19 |  | 14161.4019
| 电力电缆 | 1.名称:电力电缆 2.型号:YJV-5*10 3.含电力电缆头6个 | 337.44 |  | 340.8144
| 电力电缆 | 1.名称:电力电缆 2.型号:YJV-5*6 3.含电力电缆头4个 | 477.99 |  | 482.7699
| 电力电缆 | 1.名称:电力电缆 2.型号:YJV-5*2.5 3.含电力电缆头4个 | 73.12 |  | 73.8512
| 配线 | 1.名称:管内穿线 2.配线形式:照明线路 3.型号:BV4 4.材质:铜芯 5.含无端子端子板外部接线63个 | 9583.05 |  | 10062.2025
| 配线 | 1.名称:线槽配线 2.配线形式:照明线路 3.型号:BV4 4.材质:铜芯 | 2949.62 |  | 3097.101
| 配线 | 1.名称:管内穿线 2.配线形式:动力线路 3.型号:BV6 4.材质:铜芯 5.含无端子端子板外部接线162个 | 1779.08 |  | 1868.034
| 配线 | 1.名称:线槽配线 2.配线形式:动力线路 3.型号:BV6 4.材质:铜芯 | 4331.49 |  | 4548.0645
| 送配电装置系统 | 1.名称:送配电装置系统调试费 | 1
| 接地母线 | 1.名称:接地母线 2.材质:40*4热镀锌扁钢 3.安装部位:户外 4.安装形式:埋地 | 1590.85 |  | 1670.3925
| 接地极 | 1.名称:角钢接地极 2.材质:热镀锌角钢 50*5 3.规格:L=2.5米 4.土质:普通土 | 39 |  | 39
| 避雷引下线 | 1.名称:避雷引下线 2.材质:利用建筑物钢柱作为引下线 3.四角引下线在室外距室外地坪0.5米处预埋测试板 | 402.46
| 等电位端子箱、测试板 | 1.名称:MEB总等电位端子箱 2.安装方式:距地0.5明装 3.规格：400*300*200 | 1 |  | 1
| 配管 | 1.名称:配管 2.材质:PC 3.规格:DN25 4.配置形式:明配 5.敷设位置:水槽接地点预留 | 14.5 |  | 14.935
| 配线 | 1.名称:管内穿线 2.配线形式:动力线路 3.型号:BV16 4.材质:铜芯 | 14.5 |  | 15.225
| 接地装置 | 1.名称:接地装置调试 2.类别:接地网 | 1
六
1
| 配电箱 | 1.名称:AA1配电箱 2.型号:IP55 Pe=80.64KW 3.规格:1200*1800*600 4.基础形式:混凝土基础安装 5.安装方式:距地300mm | 1 |  | 1
| 配电箱 | 1.名称:AA2配电箱 2.型号:IP55 Pe=80.64KW 3.规格:1200*1800*600 4.基础形式:混凝土基础安装 5.安装方式:距地300mm | 1 |  | 1
| 配电箱 | 1.名称:AA3配电箱 2.型号:IP55 Pe=106.8KW 3.规格:800*1800*600 4.基础形式:混凝土基础安装 5.安装方式:距地300mm | 1 |  | 1
| 配电箱 | 1.名称:AP3/4/5检修配电箱 2.规格:500*600*200 3.安装方式:距地1.5米明装 | 3 |  | 3
| 配电箱 | 1.名称:AP1/2刮粪板电源配电箱 2.规格:400*500*200 3.安装方式:距地1.5米明装 | 2 |  | 2
| 普通灯具 | 1.名称:防潮密闭LED射灯 2.规格:1*200W 3.安装方式:门上方，壁装 4.接线盒 | 4 |  | 4
| 普通灯具 | 1.名称:密闭LED灯 2.灯具功率：150W 3.安装方式:吊装，距地4.5米 4.接线盒 | 105 |  | 105
| 控制器 | 1.名称:风机保护控制器 2.安装方式:壁装，距地2.3米 | 384 |  | 384
| 电动机检查接线 | 1.名称:风机检查接线、调 | 384 |  | 384
| 接线盒 | 1.名称：刮粪板主机电源预留 2.距地1.5米预留 | 4 |  | 4
| 桥架 | 1.名称:桥架 2.规格:150*100，厚度不小于1.5mm 3.材质:热镀锌 4.类型:6米大跨度桥架 5.安装方式:距地4.5米支架安装 | 1568.22 |  | 1576.0611
| 桥架 | 1.名称:桥架 2.规格:200*100，厚度不小于1.5mm 3.材质:热镀锌 4.类型:6米大跨度桥架 5.安装方式:距地4.5米支架安装 | 6.54 |  | 6.5727
| 桥架 | 1.名称:桥架 2.规格:400*100，厚度不小于1.5mm 3.材质:热镀锌 4.类型:6米大跨度桥架 5.安装方式:距地4.5米支架安装 | 31.85 |  | 32.0093
| 钢支架 | 1.名称:桥架三角支架 2.规格材质:4#热镀锌角钢 3.焊接方式:满焊，焊缝防腐采用环氧富锌底漆、中间云铁中漆,环氧树指面漆三层防腐 | 662.08
| 钢支架 | 1.名称:桥架支架 2.规格材质:50*50热镀锌角钢 | 6761.33
2
| 配管 | 1.名称:配管 2.材质:厚壁热镀锌钢管 3.规格:DN20 4.配置形式:钢结构支架 | 3354.82 |  | 3455.4646
| 配管 | 1.名称:配管 2.材质:厚壁热镀锌钢管 3.规格:DN25 4.配置形式:钢结构支架 | 249.17 |  | 256.6451
| 配管 | 1.名称:配管 2.材质:厚壁热镀锌钢管 3.规格:DN32 | 11856.84 |  | 12212.5452
| 电力电缆 | 1.名称:电力电缆 2.型号:YJV-4*6 3.含电力电缆头48个 | 14405.1 |  | 14549.151
| 电力电缆 | 1.名称:电力电缆 2.型号:YJV-5*10 3.含电力电缆头6个 | 315.43 |  | 318.5843
| 电力电缆 | 1.名称:电力电缆 2.型号:YJV-5*6 3.含电力电缆头4个 | 463.07 |  | 467.7007
| 电力电缆 | 1.名称:电力电缆 2.型号:YJV-5*2.5 3.含电力电缆头4个 | 69.56 |  | 70.2556
| 配线 | 1.名称:管内穿线 2.配线形式:照明线路 3.型号:BV4 4.材质:铜芯 5.含无端子端子板外部接线63个 | 10067.17 |  | 10570.5285
| 配线 | 1.名称:线槽配线 2.配线形式:照明线路 3.型号:BV4 4.材质:铜芯 | 2590.98 |  | 2720.529
| 配线 | 1.名称:管内穿线 2.配线形式:动力线路 3.型号:BV6 4.材质:铜芯 5.含无端子端子板外部接线162个 | 2396.66 |  | 2516.493
| 配线 | 1.名称:线槽配线 2.配线形式:动力线路 3.型号:BV6 4.材质:铜芯 | 4749.84 |  | 4987.332
| 送配电装置系统 | 1.名称:送配电装置系统调试费 | 1
| 接地母线 | 1.名称:接地母线 2.材质:40*4热镀锌扁钢 3.安装部位:户外 4.安装形式:埋地 | 2192.52 |  | 0
| 接地极 | 1.名称:角钢接地极 2.材质:热镀锌角钢 50*5 3.规格:L=2.5米 4.土质:普通土 | 39 |  | 39
| 避雷引下线 | 1.名称:避雷引下线 2.材质:利用建筑物钢柱作为引下线 | 402.46
| 等电位端子箱、测试板 | 1.名称:MEB总等电位端子箱 2.安装方式:距地0.5明装 3.规格：400*300*200 | 1 |  | 1
| 配管 | 1.名称:配管 2.材质:PC 3.规格:DN25 4.配置形式:明配 5.敷设位置:水槽接地点预留 | 16 |  | 16.48
| 配线 | 1.名称:管内穿线 2.配线形式:动力线路 3.型号:BV16 4.材质:铜芯 | 16 |  | 16.8
| 接地装置 | 1.名称:接地装置调试 2.类别:接地网 | 1
七
1
| 配电箱 | 1.名称:AA1配电箱 2.型号:IP55 Pe=80.64KW 3.规格:1200*1800*600 4.基础形式:混凝土基础安装 5.安装方式:距地300mm | 1 |  | 1
| 配电箱 | 1.名称:AA2配电箱 2.型号:IP55 Pe=80.64KW 3.规格:1200*1800*600 4.基础形式:混凝土基础安装 5.安装方式:距地300mm | 1 |  | 1
| 配电箱 | 1.名称:AA3配电箱 2.型号:IP55 Pe=106.8KW 3.规格:800*1800*600 4.基础形式:混凝土基础安装 5.安装方式:距地300mm | 1 |  | 1
| 配电箱 | 1.名称:AP3/4/5检修配电箱 2.规格:500*600*200 3.安装方式:距地1.5米明装 | 3 |  | 3
| 配电箱 | 1.名称:AP1/2刮粪板电源配电箱 2.规格:400*500*200 3.安装方式:距地1.5米明装 | 2 |  | 2
| 普通灯具 | 1.名称:防潮密闭LED射灯 2.规格:1*200W 3.安装方式:门上方，壁装 4.接线盒 | 4 |  | 4
| 普通灯具 | 1.名称:密闭LED灯 2.灯具功率：150W 3.安装方式:吊装，距地4.5米 4.接线盒 | 105 |  | 105
| 控制器 | 1.名称:风机保护控制器 2.安装方式:壁装，距地2.3米 | 384 |  | 384
| 电动机检查接线 | 1.名称:风机检查接线、调 | 384 |  | 384
| 接线盒 | 1.名称：刮粪板主机电源预留 2.距地1.5米预留 | 4 |  | 4
| 桥架 | 1.名称:桥架 2.规格:150*100，厚度不小于1.5mm 3.材质:热镀锌 4.类型:6米大跨度桥架 5.安装方式:距地4.5米支架安装 | 1568.22 |  | 1576.0611
| 桥架 | 1.名称:桥架 2.规格:200*100，厚度不小于1.5mm 3.材质:热镀锌 4.类型:6米大跨度桥架 5.安装方式:距地4.5米支架安装 | 6.54 |  | 6.5727
| 桥架 | 1.名称:桥架 2.规格:400*100，厚度不小于1.5mm 3.材质:热镀锌 4.类型:6米大跨度桥架 5.安装方式:距地4.5米支架安装 | 31.85 |  | 32.0093
| 钢支架 | 1.名称:桥架三角支架 2.规格材质:4#热镀锌角钢 3.焊接方式:满焊，焊缝防腐采用环氧富锌底漆、中间云铁中漆,环氧树指面漆三层防腐 | 662.08
| 钢支架 | 1.名称:桥架支架 2.规格材质:50*50热镀锌角钢 | 6761.33
2
| 配管 | 1.名称:配管 2.材质:厚壁热镀锌钢管 3.规格:DN20 4.配置形式:钢结构支架 | 3354.82 |  | 3455.4646
| 配管 | 1.名称:配管 2.材质:厚壁热镀锌钢管 3.规格:DN25 4.配置形式:钢结构支架 | 249.17 |  | 256.6451
| 配管 | 1.名称:配管 2.材质:厚壁热镀锌钢管 3.规格:DN32 | 11856.84 |  | 12212.5452
| 电力电缆 | 1.名称:电力电缆 2.型号:YJV-4*6 3.含电力电缆头48个 | 14405.1 |  | 14549.151
| 电力电缆 | 1.名称:电力电缆 2.型号:YJV-5*10 3.含电力电缆头6个 | 315.43 |  | 318.5843
| 电力电缆 | 1.名称:电力电缆 2.型号:YJV-5*6 3.含电力电缆头4个 | 463.07 |  | 467.7007
| 电力电缆 | 1.名称:电力电缆 2.型号:YJV-5*2.5 3.含电力电缆头4个 | 69.56 |  | 70.2556
| 配线 | 1.名称:管内穿线 2.配线形式:照明线路 3.型号:BV4 4.材质:铜芯 5.含无端子端子板外部接线63个 | 10067.17 |  | 10570.5285
| 配线 | 1.名称:线槽配线 2.配线形式:照明线路 3.型号:BV4 4.材质:铜芯 | 2590.98 |  | 2720.529
| 配线 | 1.名称:管内穿线 2.配线形式:动力线路 3.型号:BV6 4.材质:铜芯 5.含无端子端子板外部接线162个 | 2396.66 |  | 2516.493
| 配线 | 1.名称:线槽配线 2.配线形式:动力线路 3.型号:BV6 4.材质:铜芯 | 4749.84 |  | 4987.332
| 送配电装置系统 | 1.名称:送配电装置系统调试费 | 1
| 接地母线 | 1.名称:接地母线 2.材质:40*4热镀锌扁钢 3.安装部位:户外 4.安装形式:埋地 | 2192.52 |  | 0
| 接地极 | 1.名称:角钢接地极 2.材质:热镀锌角钢 50*5 3.规格:L=2.5米 4.土质:普通土 | 39 |  | 39
| 避雷引下线 | 1.名称:避雷引下线 2.材质:利用建筑物钢柱作为引下线 | 402.46
| 等电位端子箱、测试板 | 1.名称:MEB总等电位端子箱 2.安装方式:距地0.5明装 3.规格：400*300*200 | 1 |  | 1
| 配管 | 1.名称:配管 2.材质:PC 3.规格:DN25 4.配置形式:明配 5.敷设位置:水槽接地点预留 | 16 |  | 16.48
| 配线 | 1.名称:管内穿线 2.配线形式:动力线路 3.型号:BV16 4.材质:铜芯 | 16 |  | 16.8
| 接地装置 | 1.名称:接地装置调试 2.类别:接地网 | 1
八
1
| 配电箱 | 1.名称:配电箱1AL1 2.型号:800*1000*200 3.材质：不锈钢箱体 4.安装方式：距地1.2米明装 | 1 |  | 1
| 配电箱 | 1.名称:配电箱1AL2 2.型号:700*800*200 3.材质：不锈钢箱体 IP54 4.安装方式：距地1.2米暗装 | 1 |  | 1
| 配电箱 | 1.名称:配电箱1AL3 2.型号:500*600*200 3.安装方式：距地1.5米暗装 | 1 |  | 1
| 配电箱 | 1.名称:配电箱1AL4 2.型号:500*600*200 3.安装方式：距地1.5米暗装 | 1 |  | 1
| 配电箱 | 1.名称:配电箱2AL 2.型号:800*1000*200 3.安装方式：距地1.2米暗装 | 1 |  | 1
| 配电箱 | 1.名称:配电箱1AP1 2.型号:500*600*200 3.安装方式：距地1.5米暗装 | 1 |  | 1
| 配电箱 | 1.名称:配电箱1AP2 2.型号:500*600*200 3.材质：不锈钢箱体 IP54 4.安装方式：距地1.5米暗装 | 1 |  | 1
| 配电箱 | 1.名称:配电箱1AP3 2.型号:600*800*200 3.材质：不锈钢箱体 IP54 4.安装方式：距地1.5米暗装 | 1 |  | 1
| 配电箱 | 1.名称:配电箱1AP4 2.型号:500*600*200 3.材质：不锈钢箱体 IP54 4.安装方式：距地1.5米 | 1 |  | 1
| 配电箱 | 1.名称:配电箱1AP5 2.型号:500*600*200 3.材质：不锈钢箱体 IP54 4.安装方式：距地1.5米暗装 | 1 |  | 1
| 配电箱 | 1.名称:配电箱1AP6 2.型号:800*1000*200 3.材质：不锈钢箱体 IP54 4.安装方式：距地1.0米暗装 | 1 |  | 1
| 配电箱 | 1.名称:配电箱1AP7 2.型号:600*1000*200 3.材质：不锈钢箱体 IP54 4.安装方式：距地1.0米暗装 | 1 |  | 1
| 配电箱 | 1.名称:配电箱1AP8 2.型号:1200*2000*400 3.材质：不锈钢箱体 IP54 4.安装方式：距地0.3米明装 | 1 |  | 1
| 配电箱 | 1.名称:配电箱1AP9 2.型号:500*600*200 3.材质：不锈钢箱体 IP54 4.安装方式：距地1.5米暗装 | 1 |  | 1
| 配电箱 | 1.名称:配电箱1AP10 2.型号:400*500*200 3.材质：不锈钢箱体 IP54 4.安装方式：距地1.5米暗装 | 1 |  | 1
| 配电箱 | 1.名称:配电箱1AP11 2.型号:800*2000*400 3.材质：不锈钢箱体 IP54 4.安装方式：距地0.3米明装 | 1 |  | 1
| 配电箱 | 1.名称:配电箱AP-hy 2.型号:600*800*200 3.安装方式：距地1.5米明装 | 1 |  | 1
| 配电箱 | 1.名称:配电箱AP-yl 2.型号:400*500*200 3.材质：不锈钢箱体 IP54 4.安装方式：距地1.5米明装 | 1 |  | 1
| 配电箱 | 1.名称:配电箱AP-xy 2.型号:800*1800*600 3.材质：不锈钢箱体 IP54 4.安装方式：距地0.3米，混凝土基础明装 | 1 |  | 1
| 配电箱 | 1.名称:配电箱ALE 2.型号:600*800*200 IP33 3.安装方式：距地1.5米 壁装 | 1 |  | 1
| 配电箱 | 1.名称:配电箱AT 2.型号:800*1000*200 3.安装方式：明装，距地1.0米 | 1 |  | 1
| 低压成套控制柜 | 1.名称:配电柜AA1 2.型号:800*800*2200 | 1 |  | 1
| 低压成套控制柜 | 1.名称:配电柜AA2 2.型号:800*800*2200 | 1 |  | 1
| 低压成套控制柜 | 1.名称:配电柜AA3 2.型号:800*800*2200 | 1 |  | 1
| 低压成套控制柜 | 1.名称：利拉伐控制柜 | 2 |  | 2
| 低压成套控制柜 | 1.名称：回冲泵控制柜 | 1 |  | 1
| 低压成套控制柜 | 1.名称：控制柜 | 1 |  | 1
| 低压成套控制柜 | 1.名称：水泵控制箱 2.规格：70KW | 1 |  | 1
| 低压成套控制柜 | 1.名称：收奶间控制柜 2.规格：210KW | 2 |  | 2
| 低压成套控制柜 | 1.名称：制冷机组主机控制柜 2.规格：140KW | 3 |  | 3
| 电力电缆 | 1.名称:电力电缆 2.型号:YJV-4*240+1*120 | 47.13 |  | 47.6013
| 电力电缆 | 1.名称:电力电缆 2.型号:YJV22-4*185+1*95 | 16.95 |  | 17.1195
| 电力电缆 | 1.名称:电力电缆 | 16.72 |  | 16.8872
| 电力电缆 | 1.名称:电力电缆 2.型号:YJV-4*150+1*70 | 113.29 |  | 114.4229
| 电力电缆 | 1.名称:电力电缆 2.型号:YJV22-4*95+1*50 | 105.93 |  | 106.9893
| 电力电缆 | 1.名称:电力电缆 2.型号:YJV-4*95+1*50 | 6.21 |  | 6.2721
| 电力电缆 | 1.名称:电力电缆 2.型号:YJV-4*70+1*35 | 52.33 |  | 52.8533
| 电力电缆 | 1.名称:电力电缆 2.型号:YJV-4*35+1*16 | 87.27 |  | 88.1427
| 电力电缆 | 1.名称:电力电缆 2.型号:YJV-4*25+1*16 | 245.57 |  | 248.0257
| 电力电缆 | 1.名称:电力电缆 2.型号:YJV22-5*16 | 41.99 |  | 42.4099
| 电力电缆 | 1.名称:电力电缆 2.型号:YJV-5*16 | 50.86 |  | 51.3686
| 电力电缆 | 1.名称:电力电缆 2.型号:YJV-5*10 | 243.15 |  | 245.5815
| 电力电缆 | 1.名称:电力电缆 2.型号:NHYJV-4*10 | 19.77 |  | 19.9677
| 电力电缆 | 1.名称:电力电缆 2.型号:YJV-5*6 | 122.58 |  | 123.8058
| 电力电缆 | 1.名称:电力电缆 2.型号:YJV-5*4 | 116.61 |  | 117.7761
| 电力电缆 | 1.名称:电力电缆 2.型号:YJV-4*4 | 816.05 |  | 824.2105
| 电力电缆 | 1.名称:电力电缆 2.型号:YJV-4*2.5 | 1104 |  | 1115.04
| 控制电缆 | 1.名称：控制电缆 2.型号：KVV-4*1.5 | 96.47 |  | 97.4347
| 电力电缆头 | 1.名称:电缆头 2.型号：240mm以下 | 13
| 电力电缆头 | 1.名称:电缆头 2.型号：120mm以下 | 9
| 电力电缆头 | 1.名称:电缆头 2.型号：35mm以下 | 61
| 控制电缆头 | 1.名称：控制电缆头 2.型号：6芯以下 | 4
2
| 配线 | 1.名称:配线 2.配线形式:钢管敷设 | 124.48 |  | 130.704
| 配线 | 1.名称:配线 2.配线形式:钢管敷设 3.型号:BV-4 | 7693.3 |  | 8077.965
| 配线 | 1.名称:配线 2.配线形式:钢管敷设 3.型号:NHBV-2.5 | 1918.27 |  | 2014.1835
| 配线 | 1.名称:配线 2.配线形式:钢管敷设 3.型号:BV-2.5 | 3494.23 |  | 3668.9415
| 配管 | 1.名称:配管 2.材质:镀锌钢管 3.规格:SC150 | 236.8 |  | 243.904
| 配管 | 1.名称:配管 2.材质:镀锌钢管 3.规格:SC125 | 2.1 |  | 2.163
| 配管 | 1.名称:配管 2.材质:镀锌钢管 3.规格:SC100 | 7.9 |  | 8.137
| 配管 | 1.名称:配管 2.材质:镀锌钢管 3.规格:SC70 4.敷设方式：明配 | 6.5 |  | 6.695
| 配管 | 1.名称:配管 2.材质:镀锌钢管 3.规格:SC65 4.敷设方式：明配 | 3 |  | 3.09
| 配管 | 1.名称:配管 2.材质:镀锌钢管 3.规格:SC50 4.敷设方式：明配 | 43.8 |  | 45.114
| 配管 | 1.名称:配管 2.材质:镀锌钢管 3.规格:SC40 4.敷设方式：明配 | 18.8 |  | 19.364
| 配管 | 1.名称:配管 2.材质:镀锌钢管 3.规格:SC32 4.敷设方式：明配 | 99.6 |  | 102.588
| 配管 | 1.名称:配管 2.材质:镀锌钢管 3.规格:SC25 | 5132.16 |  | 5286.1248
| 配管 | 1.名称:配管 2.材质:镀锌钢管 3.规格:SC20 | 1131.67 |  | 1165.6201
| 桥架 | 1.名称:钢制桥架 2.规格:300*100 | 80.06 |  | 80.4603
| 桥架 | 1.名称:钢制桥架 2.规格:200*100 | 36.72 |  | 36.9036
| 桥架 | 1.名称:钢制桥架 2.规格:150*100 | 61.21 |  | 61.516
| 普通灯具 | 1.名称:人体红外感应节能灯 2.型号：PAK-TLC28W-27 3.安装方式：吸顶 | 9 |  | 9
| 普通灯具 | 1.名称:声光控节能灯 2.型号：PAK-TLC28W-27 3.安装方式：吸顶 | 18 |  | 18
| 普通灯具 | 1.名称:密闭节能灯 2.型号:2PAK-TLW40W-40 3.安装方式：吸顶 | 22 |  | 22
| 普通灯具 | 1.名称:密闭三防双管荧光灯 2.型号:2*35W 3.安装方式：距顶0.5m | 94 |  | 94
| 普通灯具 | 1.名称:自带蓄电池双管荧光灯 2.型号:2*35W 3.安装方式：距顶0.5m | 12 |  | 12
| 普通灯具 | 1.名称:双管荧光灯 2.型号:2*35W 3.安装方式：吸顶 | 13 |  | 13
| 普通灯具 | 1.名称:600*600LED灯盘 2.型号:35W 3.安装方式：嵌入屋面 | 72 |  | 72
| 普通灯具 | 1.名称:带防护罩密闭LED灯 2.型号:1*200W 3.安装方式：距顶0.5m | 40 |  | 40
| 普通灯具 | 1.名称:带防护罩密闭LED灯 2.型号:1*100W 3.安装方式：距顶0.5m | 80 |  | 80
| 普通灯具 | 1.名称：A型安全出口灯（自带蓄电池） 2.型号：LED 1W 3.安装方式：门上0.2米 自带蓄电池（≥30分钟） | 5 |  | 5
| 普通灯具 | 1.名称：A型疏散出口灯（自带蓄电池） 2.型号：LED 1W | 10 |  | 10
| 普通灯具 | 1.名称：A型疏散照明灯（自带蓄电池） 2.型号：LED 6W 3.安装方式：距地2.5米 自带蓄电池（≥30分钟） | 57 |  | 57
| 普通灯具 | 1.名称：A型双面多信息标志灯（自带蓄电池） 2.型号：LED 1W 3.安装方式：距地2.5米 自带蓄电池（≥30分钟） | 3 |  | 3
| 普通灯具 | 1.名称：A型单面疏散标志灯（自带蓄电池） 2.型号：LED 1W 3.安装方式：距地0.5米 自带蓄电池（≥30分钟） | 8 |  | 8
| 接线盒 | 1.名称:接线盒 | 463 |  | 463
| 二三孔插座(安全型) | 1.名称:密闭二三孔插座(安全型) 2.型号:86系列 250V/10A 3.安装方式：1.5m | 12 |  | 12
| 二三孔插座(防溅型) | 1.名称:二三孔插座(安全型) 2.型号:86系列 250V/10A 3.安装方式：0.3m | 55 |  | 55
| 二三孔插座(防溅型) | 1.名称:地面五孔插座(安全型) 2.型号:86系列 250V/10A 3.安装方式：嵌入地面 | 5 |  | 5
| 照明开关 | 1.名称:单联开关 2.型号:86系列 250V/10A 3.安装方式：1.3m | 9 |  | 9
| 照明开关 | 1.名称:双联开关 2.型号:86系列 250V/10A 3.安装方式：1.3m | 12 |  | 12
| 照明开关 | 1.名称:四联开关 2.型号:86系列 250V/10A 3.安装方式：1.3m | 1 |  | 1
| 照明开关 | 1.名称:单联密闭开关 2.型号:86系列 250V/10A 3.安装方式：1.3m | 8 |  | 8
| 照明开关 | 1.名称:双联密闭开关 2.型号:86系列 250V/10A 3.安装方式：1.3m | 19 |  | 19
| 照明开关 | 1.名称:三联密闭开关 2.型号:86系列 250V/10A 3.安装方式：1.3m | 2 |  | 2
| 其他电器 | 1.名称：手动按钮 2.安装方式：距地1.3米，暗装 | 4 |  | 4
| 接线盒 | 1.名称:开关盒 | 127 |  | 127
| 电动机检查接线 | 1.名称:风机检查接线、调试 | 74 |  | 74
| 送配电装置系统 |  | 1 |  | 1
3
| 配管 | 1.名称:配管 2.材质:镀锌钢管 3.规格:SC50 | 10.4 |  | 10.712
| 配管 | 1.名称:配管 2.规格:JDG25 | 150.56 |  | 155.0768
| 接线盒 | 1.名称:开关盒 | 32 |  | 32.96
火灾自动报警
| 配管 | 1.名称:配管 2.规格:SC32 3.配置形式:埋地进户 | 72.93 |  | 75.1179
| 配管 | 1.名称:配管 2.规格:JDG25 3.配置形式:暗配 | 257.1 |  | 264.813
| 配管 | 1.名称:配管 2.规格:JDG20 3.配置形式:暗配 | 941.3 |  | 969.539
| 配线 | 1.名称:配线 2.型号:ZNRVS-2*2.5 | 271.2 |  | 284.76
| 配线 | 1.名称:配线 2.型号:ZNRVS-2*1.5 | 950.04 |  | 997.542
| 配线 | 1.名称:配线 2.型号:ZRRVS-2*1.0 | 179.2 |  | 188.16
| 配线 | 1.名称:配线 | 127.2 |  | 133.56
| 接线箱 | 1.名称:消防接线端子箱 2.规格:400*500*200 3.安装形式:1.4m安装 | 2 |  | 2.1
| 按钮 | 1.名称:消火栓启泵按钮 2.规格: 3.安装方式：1.5m | 28 |  | 28
| 点型探测器 | 1.名称：感烟探测器 2.安装方式：吸顶 | 30 |  | 30
| 短路隔离模块 | 1.名称:短路隔离模块 2.安装方式：吸顶 | 4 |  | 4
| 声光报警器 | 1.名称:声光警报器 2.安装方式：2.3m | 5 |  | 5
| 区域显示器 | 1.名称：区域显示器 2.安装方式：1.5m | 2 |  | 2
| 消防广播(扬声器） | 1.名称:火灾扬声器 2.安装方式：吸顶 | 12 |  | 12
| 按钮 | 1.名称:手动报警按钮（带电话） 2.安转方式：1.5m | 6 |  | 6
| 消防报警电话插孔(电话） | 1.名称:消防直通电话 2.安装方式：1.5m | 1 |  | 1
| 模块(模块箱） | 1.名称:防火阀模块 | 13 |  | 13
| 接线盒 | 1.名称:接线盒 | 101 |  | 101
| 自动报警系统调试 | 1.总线制消防报警系统调试 | 1 |  | 1
防雷接地
| 等电位端子箱、测试板 | 1.名称:MEB 2.安装方式：0.5m | 3 |  | 3
| 接地母线 | 1.名称：接地母线 2.规格：-40*4热镀锌扁钢 | 739.69 |  | 776.6745
| 避雷引下线 | 1.名称:避雷引下线 | 274.71
| 避雷网 | 1.名称：接闪器 2.规格：φ10热镀锌圆钢 | 122.34 |  | 128.457
| 接地装置 | 1.名称：接地网调试 | 1
预埋管
| 配管 | 1.名称:配管 2.材质:镀锌钢管 3.规格:SC25 | 305.41 |  | 314.5723
| 配管 | 1.名称:配管 2.材质:PPR管 | 23.5 |  | 24.205
| 配管 | 1.名称:配管 2.材质:PE管 3.规格:φ50 | 123.65 |  | 127.3595
| 配管 | 1.名称:配管 2.材质:PE管 3.规格:φ40 | 1887.31 |  | 1943.9293
| 配管 | 1.名称:配管 2.材质:PE管 3.规格:φ32 | 395.18 |  | 407.0354
九
1
| 配电箱 | 1.名称:配电箱1AL1 2.型号:500*600*200 3.材质：不锈钢箱体 4.安装方式：距地1.5米暗装 | 1 |  | 1
| 配电箱 | 1.名称:配电箱1AL2 2.型号:700*800*200 3.材质：不锈钢箱体 IP54 4.安装方式：距地1.2米暗装 | 1 |  | 1
| 配电箱 | 1.名称:配电箱1AL3 2.型号:700*800*200 3.材质：不锈钢箱体 IP54 4.安装方式：距地1.2米暗装 | 1 |  | 1
| 配电箱 | 1.名称:配电箱1AP1 2.型号:500*600*200 3.安装方式：距地1.5米暗装 | 1 |  | 1
| 配电箱 | 1.名称:配电箱1AP2 2.型号:500*600*200 3.材质：不锈钢箱体 IP54 4.安装方式：距地1.5米暗装 | 1 |  | 1
| 配电箱 | 1.名称:配电箱1AP3 2.型号:500*600*200 3.材质：不锈钢箱体 IP54 4.安装方式：距地1.5米暗装 | 1 |  | 1
| 配电箱 | 1.名称:配电箱1AP4 2.型号:500*600*200 3.材质：不锈钢箱体 IP54 4.安装方式：距地1.5米暗装 | 1 |  | 1
| 配电箱 | 1.名称:配电箱1AP5 2.型号:500*600*200 3.安装方式：距地1.5米暗装 | 1 |  | 1
| 配电箱 | 1.名称:配电箱1AP6 | 1 |  | 1
| 配电箱 | 1.名称:配电箱1AP7 2.型号:600*800*200 3.材质：不锈钢箱体 IP54 4.安装方式：距地1.0米暗装 | 1 |  | 1
| 配电箱 | 1.名称:配电箱1AP8 2.型号:500*600*200 3.材质：不锈钢箱体 IP54 4.安装方式：距地1.5米明装 | 1 |  | 1
| 配电箱 | 1.名称:配电箱1AP9 2.型号:800*1800*350 3.材质：不锈钢箱体 IP54 4.安装方式：距地0.3米明装 | 1 |  | 1
| 配电箱 | 1.名称:配电箱AP-yl 2.型号:400*500*200 3.材质：不锈钢箱体 IP54 4.安装方式：距地1.5米明装 | 1 |  | 1
| 配电箱 | 1.名称:配电箱AP-xy 2.型号:800*1200*350 3.材质：不锈钢箱体 IP54 4.安装方式：距地0.5米 明装 | 1 |  | 1
| 配电箱 | 1.名称:配电箱ALE 2.型号:600*800*200 IP33 3.安装方式：距地1.5米 壁装 | 1 |  | 1
| 低压成套控制柜 | 1.名称:配电柜AA1 2.型号:800*800*2200 | 1 |  | 1
| 低压成套控制柜 | 1.名称:配电柜AA2 2.型号:800*800*2200 | 1 |  | 1
| 低压成套控制柜 | 1.名称:配电柜AA3 2.型号:800*800*2200 | 1 |  | 1
| 低压成套控制柜 | 1.名称：利拉伐控制柜 | 2 |  | 2
| 低压成套控制柜 | 1.名称：回冲泵控制柜 | 1 |  | 1
| 低压成套控制柜 | 1.名称：控制柜 | 1 |  | 1
| 低压成套控制柜 | 1.名称：水泵控制箱 2.规格：70KW | 1 |  | 1
| 低压成套控制柜 | 1.名称：制冷机组主机控制柜 2.规格：140KW | 2 |  | 2
| 电力电缆 | 1.名称:电力电缆 2.型号:YJV22-4*240+1*120 | 25.42 |  | 25.6742
| 电力电缆 | 1.名称:电力电缆 2.型号:YJV-3*95+2*50 | 62.82 |  | 63.4482
| 电力电缆 | 1.名称:电力电缆 2.型号:YJV-4*50+1*25 | 70.69 |  | 71.3969
| 电力电缆 | 1.名称:电力电缆 2.型号:YJV-4*35+1*16 | 36.29 |  | 36.6529
| 电力电缆 | 1.名称:电力电缆 2.型号:YJV-3*35+2*16 | 29.26 |  | 29.5526
| 电力电缆 | 1.名称:电力电缆 2.型号:YJV-5*16 | 128.63 |  | 129.9163
| 电力电缆 | 1.名称:电力电缆 2.型号:YJV-5*10 | 11.68 |  | 11.7968
| 电力电缆 | 1.名称:电力电缆 2.型号:YJV-5*6 | 122.53 |  | 123.7553
| 电力电缆 | 1.名称:电力电缆 2.型号:YJV-5*4 | 27.25 |  | 27.5225
| 电力电缆 | 1.名称:电力电缆 2.型号:YJV-4*4 | 157.86 |  | 159.4386
| 电力电缆 | 1.名称:电力电缆 2.型号:YJV-4*2.5 | 634.7 |  | 641.047
| 控制电缆 | 1.名称：控制电缆 2.型号：KVV-4*1.5 | 6.41 |  | 6.4741
| 电力电缆头 | 1.名称:电缆头 2.型号：240mm以下 | 3
| 电力电缆头 | 1.名称:电缆头 2.型号：120mm以下 | 7
| 电力电缆头 | 1.名称:电缆头 2.型号：35mm以下 | 49
| 控制电缆头 | 1.名称：控制电缆头 2.型号：6芯以下 | 1
| 配线 | 1.名称:配线 2.配线形式:钢管敷设 | 20.59 |  | 21.6195
| 配线 | 1.名称:配线 2.配线形式:钢管敷设 3.型号:BV-4 | 2882.43 |  | 3026.5515
| 配线 | 1.名称:配线 2.配线形式:钢管敷设 3.型号:NHBV-2.5 | 467.56 |  | 490.938
| 配线 | 1.名称:配线 2.配线形式:钢管敷设 3.型号:BV-2.5 | 1453.77 |  | 1526.4585
| 配管 | 1.名称:配管 2.材质:镀锌钢管 3.规格:SC150 | 35.2 |  | 36.256
| 配管 | 1.名称:配管 2.材质:镀锌钢管 3.规格:SC80 4.敷设方式：明配 | 9.6 |  | 9.888
| 配管 | 1.名称:配管 2.材质:镀锌钢管 3.规格:SC70 4.敷设方式：明配 | 6.7 |  | 6.901
| 配管 | 1.名称:配管 2.材质:镀锌钢管 3.规格:SC65 4.敷设方式：明配 | 3.2 |  | 3.296
| 配管 | 1.名称:配管 2.材质:镀锌钢管 3.规格:SC50 4.敷设方式：明配 | 7.2 |  | 7.416
| 配管 | 1.名称:配管 2.材质:镀锌钢管 3.规格:SC40 4.敷设方式：明配 | 5.5 |  | 5.665
| 配管 | 1.名称:配管 2.材质:镀锌钢管 3.规格:SC32 4.敷设方式：明配 | 105 |  | 108.15
| 配管 | 1.名称:配管 2.材质:镀锌钢管 3.规格:SC25 | 1749.16 |  | 1801.6348
| 配管 | 1.名称:配管 2.材质:镀锌钢管 3.规格:SC20 | 533.9 |  | 549.917
| 桥架 | 1.名称:钢制桥架 2.规格:300*150 | 11.06 |  | 11.1153
| 桥架 | 1.名称:钢制桥架 2.规格:200*150 | 10.2 |  | 10.251
| 桥架 | 1.名称:钢制桥架 2.规格:150*100 | 123.63 |  | 124.2481
| 普通灯具 | 1.名称:人体红外感应节能灯 2.型号：PAK-TLC28W-27 3.安装方式：吸顶 | 6 |  | 6
| 普通灯具 | 1.名称:节能灯 2.型号：PAK-TLC28W-27 3.安装方式：吸顶 | 10 |  | 10
| 普通灯具 | 1.名称:密闭节能灯 2.型号:2PAK-TLW40W-40 3.安装方式：吸顶 | 8 |  | 8
| 普通灯具 | 1.名称:密闭三防双管荧光灯 2.型号:2*35W 3.安装方式：距顶0.5m | 42 |  | 42
| 普通灯具 | 1.名称:自带蓄电池双管荧光灯 2.型号:2*35W 3.安装方式：距顶0.5m | 4 |  | 4
| 普通灯具 | 1.名称：室外灯 | 3 |  | 3
| 普通灯具 | 1.名称:带防护罩密闭LED灯 2.型号:1*100W 3.安装方式：距顶0.5m | 60 |  | 60
| 普通灯具 | 1.名称：A型安全出口灯（自带蓄电池） 2.型号：LED 1W 3.安装方式：门上0.2米 自带蓄电池（≥30分钟） | 5 |  | 5
| 普通灯具 | 1.名称：A型疏散出口灯（自带蓄电池） 2.型号：LED 1W 3.安装方式：门上0.2米 自带蓄电池（≥30分钟） | 4 |  | 4
| 普通灯具 | 1.名称：A型疏散照明灯（自带蓄电池） 2.型号：LED 6W 3.安装方式：距地2.5米 自带蓄电池（≥30分钟） | 21 |  | 21
| 普通灯具 | 1.名称：室外A型疏散照明灯（自带蓄电池） 2.型号：LED 6W | 2 |  | 2
| 接线盒 | 1.名称:接线盒 | 182 |  | 182
| 二三孔插座(安全型) | 1.名称:密闭二三孔插座(安全型) 2.型号:86系列 250V/10A 3.安装方式：1.5m | 14 |  | 14
| 二三孔插座(防溅型) | 1.名称:二三孔插座(安全型) 2.型号:86系列 250V/10A 3.安装方式：0.3m | 4 |  | 4
| 照明开关 | 1.名称:双联开关 2.型号:86系列 250V/10A 3.安装方式：1.3m | 1 |  | 1
| 照明开关 | 1.名称:单联密闭开关 2.型号:86系列 250V/10A 3.安装方式：1.3m | 5 |  | 5
| 照明开关 | 1.名称:双联密闭开关 2.型号:86系列 250V/10A 3.安装方式：1.3m | 8 |  | 8
| 照明开关 | 1.名称:三联密闭开关 2.型号:86系列 250V/10A 3.安装方式：1.3m | 1 |  | 1
| 照明开关 | 1.名称:单联双控开关 2.型号:86系列 250V/10A 3.安装方式：1.3m | 2 |  | 2
| 接线盒 | 1.名称:开关盒 | 35 |  | 35
| 电动机检查接线 | 1.名称:风机检查接线、调试 | 41 |  | 41
| 送配电装置系统 |  | 1 |  | 1
2
| 配管 | 1.名称:配管 2.材质:镀锌钢管 3.规格:SC50 | 7.5 |  | 7.725
| 配管 | 1.名称:配管 2.规格:JDG25 | 28.85 |  | 29.7155
| 接线盒 | 1.名称:开关盒 | 2 |  | 2
| 配管 | 1.名称:配管 2.规格:SC25 3.配置形式:暗配 | 257.79 |  | 265.5237
| 控制电缆 | 1.名称：控制电缆 2.规格：NHKVV-2*2.5 | 269.64 |  | 272.3364
| 接线箱 | 1.名称:消防接线端子箱 2.规格:400*500*200 3.安装形式:1.4m安装 | 1 |  | 1
| 按钮 | 1.名称:消火栓启泵按钮 2.规格: 3.安装方式：1.5m | 14 |  | 14
| 自动报警系统调试 | 1.总线制消防报警系统调试 | 1 |  | 1
防雷接地
| 等电位端子箱、测试板 | 1.名称:MEB 2.安装方式：0.5m | 4 |  | 4
| 接地母线 | 1.名称：接地母线 2.规格：-40*4热镀锌扁钢 | 507.71 |  | 533.0955
| 避雷引下线 | 1.名称:避雷引下线 | 138.9
| 避雷网 | 1.名称：接闪器 2.规格：φ10热镀锌圆钢 | 125.64 |  | 131.922
| 接地装置 | 1.名称：接地网调试 | 1 |  | 1
预埋管
| 配管 | 1.名称:配管 2.材质:镀锌钢管 3.规格:SC25 | 146.68 |  | 161.788
| 配管 | 1.名称:配管 2.材质:PE管 3.规格:φ75 | 51.27 |  | 56.5508
| 配管 | 1.名称:配管 2.材质:PE管 3.规格:φ50 | 50.52 |  | 55.7236
| 配管 | 1.名称:配管 2.材质:PE管 3.规格:φ40 | 1180.75 |  | 1302.3673
| 配管 | 1.名称:配管 2.材质:PE管 3.规格:φ32 | 174.02 |  | 191.9441
十
1
| 配电箱 | 1.名称:AA1配电箱 2.型号:IP55 Pe=80.64KW 3.规格:1200*1800*600 4.基础形式:混凝土基础安装 5.安装方式:距地300mm | 1 |  | 1
| 配电箱 | 1.名称:AA2配电箱 2.型号:IP55 Pe=80.64KW 3.规格:1200*1800*600 4.基础形式:混凝土基础安装 5.安装方式:距地300mm | 1 |  | 1
| 配电箱 | 1.名称:AA3配电箱 2.型号:IP55 Pe=106.8KW 3.规格:800*1800*600 4.基础形式:混凝土基础安装 5.安装方式:距地300mm | 1 |  | 1
| 配电箱 | 1.名称:AP3/4/5检修配电箱 2.规格:500*600*200 3.安装方式:距地1.5米明装 | 3 |  | 3
| 配电箱 | 1.名称:AP1/2刮粪板电源配电箱 2.规格:400*500*200 3.安装方式:距地1.5米明装 | 2 |  | 2
| 普通灯具 | 1.名称:防潮密闭LED射灯 2.规格:1*200W 3.安装方式:门上方，壁装 4.接线盒 | 5 |  | 5
| 普通灯具 | 1.名称:密闭LED灯 2.灯具功率：150W 3.安装方式:吊装，距地4.5米 4.接线盒 | 105 |  | 105
| 控制器 | 1.名称:风机保护控制器 2.安装方式:壁装，距地2.3米 | 384 |  | 384
| 电动机检查接线 | 1.名称:风机检查接线、调 | 384 |  | 384
| 接线盒 | 1.名称：刮粪板主机电源预留 2.距地1.5米预留 | 4 |  | 4
| 桥架 | 1.名称:桥架 2.规格:150*100，厚度不小于1.5mm 3.材质:热镀锌 4.类型:6米大跨度桥架 5.安装方式:距地4.5米支架安装 | 3141.48 |  | 3157.1874
| 桥架 | 1.名称:桥架 2.规格:200*100，厚度不小于1.5mm 3.材质:热镀锌 4.类型:6米大跨度桥架 5.安装方式:距地4.5米支架安装 | 13.75 |  | 13.8187
| 桥架 | 1.名称:桥架 2.规格:400*100，厚度不小于1.5mm 3.材质:热镀锌 4.类型:6米大跨度桥架 5.安装方式:距地4.5米支架安装 | 71.51 |  | 71.8675
| 钢支架 | 1.名称:桥架三角支架 2.规格材质:4#热镀锌角钢 3.焊接方式:满焊，焊缝防腐采用环氧富锌底漆、中间云铁中漆,环氧树指面漆三层防腐 | 1329.1
| 钢支架 | 1.名称:桥架支架 2.规格材质:50*50热镀锌角钢 | 13573.12
2
| 配管 | 1.名称:配管 2.材质:厚壁热镀锌钢管 3.规格:DN20 4.配置形式:钢结构支架 | 3168.72 |  | 3263.7816
| 配管 | 1.名称:配管 2.材质:厚壁热镀锌钢管 3.规格:DN25 4.配置形式:钢结构支架 | 251.61 |  | 259.1583
| 配管 | 1.名称:配管 2.材质:厚壁热镀锌钢管 3.规格:DN32 | 12046.03 |  | 12407.4109
| 电力电缆 | 1.名称:电力电缆 2.型号:YJV-4*6 3.含电力电缆头48个 | 14082.59 |  | 14223.4159
| 电力电缆 | 1.名称:电力电缆 2.型号:YJV-5*10 3.含电力电缆头6个 | 333.08 |  | 336.4108
| 电力电缆 | 1.名称:电力电缆 2.型号:YJV-5*6 3.含电力电缆头4个 | 475.15 |  | 479.9015
| 电力电缆 | 1.名称:电力电缆 2.型号:YJV-5*2.5 3.含电力电缆头4个 | 70.68 |  | 71.3868
| 配线 | 1.名称:管内穿线 2.配线形式:照明线路 3.型号:BV4 4.材质:铜芯 5.含无端子端子板外部接线63个 | 9506.16 |  | 9981.468
| 配线 | 1.名称:线槽配线 2.配线形式:照明线路 3.型号:BV4 4.材质:铜芯 | 2742.79 |  | 2879.9295
| 配线 | 1.名称:管内穿线 2.配线形式:动力线路 3.型号:BV6 4.材质:铜芯 5.含无端子端子板外部接线162个 | 2387.14 |  | 2506.497
| 配线 | 1.名称:线槽配线 2.配线形式:动力线路 3.型号:BV6 4.材质:铜芯 | 4818.86 |  | 5059.803
| 送配电装置系统 | 1.名称:送配电装置系统调试费 | 1 |  | 1
| 接地母线 | 1.名称:接地母线 2.材质:40*4热镀锌扁钢 3.安装部位:户外 4.安装形式:埋地 | 1775.86 |  | 1864.653
| 接地极 | 1.名称:角钢接地极 2.材质:热镀锌角钢 50*5 3.规格:L=2.5米 4.土质:普通土 | 39 |  | 39
| 避雷引下线 | 1.名称:避雷引下线 2.材质:利用建筑物钢柱作为引下线 | 402.46
| 等电位端子箱、测试板 | 1.名称:MEB总等电位端子箱 2.安装方式:距地0.5明装 3.规格：400*300*200 | 1 |  | 1
| 配管 | 1.名称:配管 2.材质:PC 3.规格:DN25 4.配置形式:明配 5.敷设位置:水槽接地点预留 | 16 |  | 16.48
| 配线 | 1.名称:管内穿线 2.配线形式:动力线路 3.型号:BV16 4.材质:铜芯 | 16 |  | 16.8
| 接地装置 | 1.名称:接地装置调试 2.类别:接地网 | 1 |  | 1
十一
1
| 配电箱 | 1.名称:AA1配电箱 2.型号:IP55 Pe=80.64KW 3.规格:1200*1800*600 4.基础形式:混凝土基础安装 5.安装方式:距地300mm | 1 |  | 1
| 配电箱 | 1.名称:AA2配电箱 2.型号:IP55 Pe=82.32KW 3.规格:1200*1800*600 4.基础形式:混凝土基础安装 5.安装方式:距地300mm | 1 |  | 1
| 配电箱 | 1.名称:AA3配电箱 2.型号:IP55 Pe=106.8KW 3.规格:800*1800*600 4.基础形式:混凝土基础安装 5.安装方式:距地300mm | 1 |  | 1
| 配电箱 | 1.名称:AP3/4/5检修配电箱 2.规格:500*600*200 3.安装方式:距地1.5米明装 | 3 |  | 3
| 配电箱 | 1.名称:AP1/2刮粪板电源配电箱 2.规格:400*500*200 3.安装方式:距地1.5米明装 | 2 |  | 2
| 普通灯具 | 1.名称:防潮密闭LED射灯 2.规格:1*200W 3.安装方式:门上方，壁装 4.接线盒 | 4 |  | 4
| 普通灯具 | 1.名称:密闭LED灯 2.灯具功率：150W 3.安装方式:吊装，距地4.5米 4.接线盒 | 114 |  | 114
| 控制器 | 1.名称:风机保护控制器 2.安装方式:壁装，距地2.3米 | 388 |  | 388
| 电动机检查接线 | 1.名称:风机检查接线、调 | 388 |  | 388
| 接线盒 | 1.名称：刮粪板主机电源预留 2.距地1.5米预留 | 4 |  | 4
| 桥架 | 1.名称:桥架 2.规格:150*100，厚度不小于1.5mm 3.材质:热镀锌 4.类型:6米大跨度桥架 5.安装方式:距地4.5米支架安装 | 1568.19 |  | 1576.031
| 桥架 | 1.名称:桥架 2.规格:200*100，厚度不小于1.5mm 3.材质:热镀锌 4.类型:6米大跨度桥架 5.安装方式:距地4.5米支架安装 | 7.19 |  | 7.226
| 桥架 | 1.名称:桥架 2.规格:400*100，厚度不小于1.5mm 3.材质:热镀锌 4.类型:6米大跨度桥架 5.安装方式:距地4.5米支架安装 | 34.07 |  | 34.2403
| 钢支架 | 1.名称:桥架三角支架 2.规格材质:4#热镀锌角钢 3.焊接方式:满焊，焊缝防腐采用环氧富锌底漆、中间云铁中漆,环氧树指面漆三层防腐 | 662.08
| 钢支架 | 1.名称:桥架支架 2.规格材质:50*50热镀锌角钢 | 6761.33
2
| 配管 | 1.名称:配管 2.材质:厚壁热镀锌钢管 3.规格:DN20 4.配置形式:钢结构支架 | 3171.8 |  | 3266.954
| 配管 | 1.名称:配管 2.材质:厚壁热镀锌钢管 3.规格:DN25 4.配置形式:钢结构支架 | 251.61 |  | 259.1583
| 配管 | 1.名称:配管 | 11778.28 |  | 12131.6284
| 电力电缆 | 1.名称:电力电缆 2.型号:YJV-4*6 3.含电力电缆头48个 | 14021.19 |  | 14161.4019
| 电力电缆 | 1.名称:电力电缆 2.型号:YJV-5*10 3.含电力电缆头6个 | 337.44 |  | 340.8144
| 电力电缆 | 1.名称:电力电缆 2.型号:YJV-5*6 3.含电力电缆头4个 | 477.99 |  | 482.7699
| 电力电缆 | 1.名称:电力电缆 2.型号:YJV-5*2.5 3.含电力电缆头4个 | 73.12 |  | 73.8512
| 配线 | 1.名称:管内穿线 2.配线形式:照明线路 3.型号:BV4 4.材质:铜芯 5.含无端子端子板外部接线63个 | 9557.68 |  | 10035.564
| 配线 | 1.名称:线槽配线 2.配线形式:照明线路 3.型号:BV4 4.材质:铜芯 | 2286.92 |  | 2401.266
| 配线 | 1.名称:管内穿线 2.配线形式:动力线路 3.型号:BV6 4.材质:铜芯 5.含无端子端子板外部接线162个 | 1787.59 |  | 1876.9695
| 配线 | 1.名称:线槽配线 2.配线形式:动力线路 3.型号:BV6 4.材质:铜芯 | 4393.22 |  | 4612.881
| 送配电装置系统 | 1.名称:送配电装置系统调试费 | 1 |  | 1
| 接地母线 | 1.名称:接地母线 2.材质:40*4热镀锌扁钢 3.安装部位:户外 4.安装形式:埋地 | 1590.85 |  | 1670.3925
| 接地极 | 1.名称:角钢接地极 2.材质:热镀锌角钢 50*5 3.规格:L=2.5米 4.土质:普通土 | 39 |  | 39
| 避雷引下线 | 1.名称:避雷引下线 2.材质:利用建筑物钢柱作为引下线 3.四角引下线在室外距室外地坪0.5米处预埋测试板 | 402.46
| 等电位端子箱、测试板 | 1.名称:MEB总等电位端子箱 2.安装方式:距地0.5明装 3.规格：400*300*200 | 1 |  | 1
| 配管 | 1.名称:配管 2.材质:PC 3.规格:DN25 4.配置形式:明配 5.敷设位置:水槽接地点预留 | 14.5 |  | 14.935
| 配线 | 1.名称:管内穿线 2.配线形式:动力线路 3.型号:BV16 4.材质:铜芯 | 14.5 |  | 15.225
| 接地装置 | 1.名称:接地装置调试 2.类别:接地网 | 1 |  | 1
十二
1
| 配管 | 1.名称:配管 2.材质:焊接钢管 3.规格:SC150 4.配置形式:埋地 5.做防腐处理,具体做法祥见12D101-5 | 201.34 |  | 207.3802
| 配管 | 1.名称:配管 2.材质:焊接钢管 3.规格:SC80 4.配置形式:埋地 5.做防腐处理,具体做法祥见12D101-5 | 8 |  | 8.24
| 配管 | 1.名称:配管 2.材质:焊接钢管 3.规格:SC50 4.配置形式:埋地 5.做防腐处理,具体做法祥见12D101-5 | 4 |  | 4.12
| 电力电缆 | 1.名称:电力电缆 2.型号: YJV22-4*240+1*120 3.电缆头：电力电缆头 | 250.41 |  | 252.9141
| 电力电缆 | 1.名称:电力电缆 2.型号: YJV22-4*185+1*95 | 808.08 |  | 816.1608
| 电力电缆 | 1.名称:电力电缆 2.型号: YJV22-4*150+1*70 | 207.12 |  | 209.1912
| 电力电缆 | 1.名称:电力电缆 2.型号: YJV22-4*95+1*50 | 1076.34 |  | 1087.1034
| 电力电缆 | 1.名称:电力电缆 2.型号: YJV22-4*50+1*25 | 526.65 |  | 531.9165
| 电力电缆 | 1.名称:电力电缆 2.型号: YJV22-4*35+1*16 | 312.01 |  | 315.1301
| 电力电缆 | 1.名称:电力电缆 2.型号: YJV22-5*16 | 304.58 |  | 307.6258
| 电力电缆头 | 1.名称:电力电缆头 2.型号:240mm2以下 | 2
| 电力电缆头 | 1.名称:电力电缆头 2.型号: 120mm2以下 | 42
| 电力电缆头 | 1.名称:电力电缆头 | 4
十三
1
| 配电箱 | 1.名称:AL配电箱 2.规格:600*800*200 3.安装方式:距地1.5米暗装 | 1 |  | 1
| 配电箱 | 1.名称:AP1配电箱 2.规格:500*600*200 3.安装方式:距地1.5米暗装 | 1 |  | 1
| 配电箱 | 1.名称:AP2配电箱 2.规格:500*600*200 3.安装方式:距地1.5米暗装 | 1 |  | 1
| 配电箱 | 1.名称:AP3配电箱 2.规格:800*1000*200 3.安装方式:距地1.0米暗装 | 1 |  | 1
| 配电箱 | 1.名称:AP4配电箱 2.规格:500*600*200 3.安装方式:距地1.5米暗装 | 1 |  | 1
| 配电箱 | 1.名称:AP5配电箱 2.规格:500*600*200 3.安装方式:距地1.5米暗装 | 1 |  | 1
| 配电箱 | 1.名称:AA1配电柜 2.规格:800*2200*600 3.安装方式:落地明装 | 1 |  | 1
| 配电箱 | 1.名称:JX配电柜 2.规格:800*2200*600 3.安装方式:落地明装 | 1 |  | 1
| 普通灯具 | 1.名称:自带人体感应吸顶灯 2.规格:PAK-TLC28W-27 3.安装方式:吸顶 4.接线盒 | 3 |  | 3
| 普通灯具 | 1.名称:吸顶灯 2.规格:PAK-TLC28W-27 3.安装方式:吸顶 4.接线盒 | 6 |  | 6
| 荧光灯 | 1.名称:T5双管荧光灯 2.规格:2PAK-TLW28W-40 3.安装方式:吸顶 4.接线盒 | 3 |  | 3
| 荧光灯 | 1.名称:防水防尘密闭T5双管荧光灯 2.规格:2PAK-TLW28W-40 3.安装方式:吸顶 4.接线盒 | 12 |  | 12
| 普通灯具 | 1.名称:防水防尘灯 2.规格:PAK-TLW28W-40 3.安装方式:吸顶 4.接线盒 | 1 |  | 1
| 普通灯具 | 1.名称:带防护罩密闭LED灯 2.规格:1X150W 250V/16A 3.安装方式:吊装，距顶0.5米 4.接线盒 | 17 |  | 17
| 装饰灯 | 1.名称:A型疏散照明灯(自带蓄电池) | 5 |  | 5
| 装饰灯 | 1.名称:A型安全出口灯(自带蓄电池) 2.规格:LED 1W 3.安装方式:壁装，门上0.2米 4.接线盒 | 2 |  | 2
| 装饰灯 | 1.名称:A型疏散指示灯(自带蓄电池) 2.规格:LED 1W 3.安装方式:壁装，距地0.5米 4.接线盒 | 1 |  | 1
| 照明开关 | 1.名称:单联开关 2.规格:86系列 250V.10A 3.安装方式:距地1.3米，暗装 4.开关盒 | 3 |  | 3
| 照明开关 | 1.名称:双联开关 2.规格:86系列 250V.10A 3.安装方式:距地1.3米，暗装 4.开关盒 | 1 |  | 1
| 照明开关 | 1.名称:单联密闭开关 2.规格:86系列 250V.10A 3.安装方式:距地1.3米，暗装 4.开关盒 | 2 |  | 2
| 照明开关 | 1.名称:双联密闭开关 2.规格:86系列 250V.10A 3.安装方式:距地1.3米，暗装 4.开关盒 | 2 |  | 2
| 插座 | 1.名称:二三孔安全插座 2.规格:250V 10A 3.安装方式:距地0.3m，暗装 4.开关盒 | 9 |  | 9
| 插座 | 1.名称:空调安全插座 2.规格:86系列 3.安装方式:距地1.8m，暗装 4.开关盒 | 2 |  | 2
| 接线盒 | 1.名称:电动卷帘门预留接线盒 | 12 |  | 12
2
| 配管 | 1.名称:配管 2.材质:SC 3.规格:DN20 4.配置形式:钢结构支架 | 364.85 |  | 375.7955
| 配管 | 1.名称:配管 2.材质:SC 3.规格:DN25 4.配置形式:钢结构支架 | 477.34 |  | 491.6602
| 配管 | 1.名称:配管 2.材质:SC 3.规格:DN32 4.配置形式:钢结构支架 | 62 |  | 63.86
| 配管 | 1.名称:配管 2.材质:SC 3.规格:DN20 4.配置形式:暗配 | 45.94 |  | 47.3182
| 配管 | 1.名称:配管 2.材质:SC 3.规格:DN25 4.配置形式:暗配 | 150.04 |  | 154.5412
| 配管 | 1.名称:配管 2.材质:SC 3.规格:DN32 4.配置形式:暗配 | 62.76 |  | 64.6428
| 配管 | 1.名称:配管 2.材质:SC 3.规格:DN40 4.配置形式:暗配 | 12.62 |  | 12.9986
| 配管 | 1.名称:配管 2.材质:SC 3.规格:DN70 4.配置形式:暗配 | 10.13 |  | 10.4339
| 配管 | 1.名称:配管 2.材质:SC 3.规格:DN150 4.配置形式:暗配 | 8.28 |  | 8.5284
| 电力电缆 | 1.名称:电力电缆 2.型号:VV-4*2.5 | 100.38 |  | 101.3838
| 电力电缆 | 1.名称:电力电缆 2.型号:YJV-5*4 | 69.35 |  | 70.0435
| 电力电缆 | 1.名称:电力电缆 2.型号:YJV-4*35+1*16 | 17.18 |  | 17.3518
| 电力电缆 | 1.名称:电力电缆 2.型号:YJV-4*185+1*95 | 15.48 |  | 15.6348
| 电力电缆 | 1.名称:电力电缆 2.型号:YJV-4*2.5 | 426.76 |  | 431.0276
| 电力电缆 | 1.名称:电力电缆 2.型号:YJV-5*6 | 98.02 |  | 99.0002
| 电力电缆 | 1.名称:电力电缆 2.型号:YJV-5*4 | 69.35 |  | 70.0435
| 电力电缆头 | 1.名称:电力电缆头 2.型号:5芯 3.规格:35mm2以下 | 16
| 电力电缆头 | 1.名称:电力电缆头 2.型号:4芯 3.规格:35mm2以下 | 39
| 电力电缆头 | 1.名称:电力电缆头 2.型号:5芯 3.规格:240mm2以下 | 2
| 配线 | 1.名称:管内穿线 2.配线形式:照明线路 3.型号:NHBV2.5 4.材质:铜芯 5.含无端子端子板外部接线 | 147.02 |  | 154.371
| 配线 | 1.名称:管内穿线 2.配线形式:动力线路 3.型号:NHBV4 4.材质:铜芯 5.含无端子端子板外部接线 | 20.84 |  | 21.882
| 配线 | 1.名称:管内穿线 2.配线形式:动力线路 3.型号:BV4 4.材质:铜芯 5.含无端子端子板外部接线 | 1387.9 |  | 1457.295
| 配线 | 1.名称:管内穿线 2.配线形式:动力线路 3.型号:BV6 4.材质:铜芯 5.含无端子端子板外部接线 | 256.65 |  | 269.4825
| 送配电装置系统 | 1.名称:送配电装置系统调试费 | 1 |  | 1
| 接地母线 | 1.名称:接地母线 2.材质:40*4热镀锌扁钢 3.安装部位:户内 4.安装形式:埋地 | 185.27 |  | 194.5335
| 避雷引下线 | 1.名称:避雷引下线 2.材质:利用建筑物钢柱作为引下线 3.四角距地0.5米做接地测试点 | 39.84
| 等电位端子箱、测试板 | 1.名称:MEB总等电位端子箱 2.安装方式:距地0.5暗装 | 1 |  | 1
| 接地装置 | 1.名称:接地装置调试 2.类别:接地网 | 1 |  | 1
| 灭火器 | 1.名称:灭火器 2.规格、型号:手提式灭火器MF/ABC4 | 20 | 0 | 20