## Sheet1
郑州诚和机械有限公司询价单
询价业务：YX |  |  |  |  | 询价日期：2022.7.04 |  |  |  |  | 询价号：2207-02
询价内容
序号 | 产品名称 | 规格mm | 数量吨/批 | 单重(kg) | 材质 | 工艺流程 | 毛坯 |  | 热处理 |  | 包装+运输 |  | 含税到货单价元 | 备注
[7 empty] | 毛坯价格(元/件) | 毛坯重量(Kg/件) | 方式 | 费用 | 包装方式 | 费用
1 | 方钢 | 131 +1mm×131 +1×3500 +40 | 130 | 458 | 60Si2Mn
说明 |  | 一. 尺寸要求：截面对角线长度167 +1.5mm，倒角：R角22，直线度：小于4/1000； 二. 技术要求： 1. 真空脱气材质； 2. 无断层，裂纹，杂质，孔眼等缺陷， 3、100%超声探伤(达到国标A级)，晶粒度5-8，锻造和机加工后的无损检测中，不应有任何因金属原料导致的缺陷 a. 磁粉检测标准：不应有任何金属材料缺陷 b. 探伤的标准样本：长10.57+1.21，深0.51+0.04 -0.05，宽< 0.2 4、需提供首根和尾根方钢的低倍侵蚀报告； 5、化学成分和机械性能要求见下表 三、标记：截面两端涂白。
价格有效期 |  |  | 天
交货港口 |  |  | 港口
交货期 |  |  | 天
备注 |  | 报价为到最近港口入库含增值税及包装价格。
报价单位：
联系人：
化学成分要求：
|  | 锰 | 硅
|  | 0.75-1.0 | 1.8-2.2
退火交货，性能要求：
|  | 抗拉 | 屈服 | 延伸 | 断面收缩率 | 硬度
|  | Kg/mm2 | Kg/mm2 | % | % | HB
|  | 700-840 | 430-607 | 2022-12-19 | 》20.2 | 215-251