## Лист1
Основные характеристики | 基本参数
Производитель: 生产厂家 | Canon佳能
Устройство: 设备 | МФУ多功能一体机
Формат: 尺寸 | A4
Тип: 类型 | лазерный激光
Назначение: 用途 | документы 文件
Печать打印
Тип печати: 打印类型 | монохромная单色的
Технология печати:打印技术 | лазерная激光
Скорость печати: 打印速度 | 40 页/分钟
Разрешение печати: 打印分辨率 | 1200 x 1200 dpi
Количество картриджей:墨盒数量 | 1
Количество цветов: 颜色数量 | 1
Первый отпечаток:第一次打印 | 3.5 秒
Печать на: 适用纸 | обычная бумага, вторичная бумага, плотная бумага, ярлык, открытка, конверт 普通纸，二次纸，硬板纸，标签，明信片，信封
Емкость лотка вывода бумаги: 出纸槽容量 | 150张
Емкость лотка для подачи бумаги: 纸槽容量 | 150 张 (最大. 850)
Печать из облака:云打印 | да是
Печать с USB:USB打印 | да是
Печать с мобильного устройства: 移动端打印 | да是
Сетевая печать:网络打印 | да是
Сканирование扫描
Тип сканера: 扫描仪类型 | планшетный, протяжный 平板式
Тип сканирования:扫描类型 | цветное 彩色
Область сканирования: 扫描区域 | 216 x 356 мм
Скорость сканирования:扫描速度 | 24 张/分钟 (黑白), 11 张/分钟 (彩色)
Максимальная ширина сканируемого носителя: 最大扫描宽度 | 216 мм
Разрешение сканирования: 扫描分辨率 | 600 x 600 dpi
Двустороннее сканирование: 双面扫描 | да 是
Сканирование в облако: 云扫描 | да是
Сканирование на USB:USB扫描 | да是
Сканирование с компьютера: 电脑扫描 | TWAIN, WIA
Факс传真
Факс:传真 | да是
Дополнительные 其他
Объем памяти: 存储器容量 | 1.5 GB
Жесткий диск: 硬盘 | нет 不是
Максимальная нагрузка принтера, стр/мес: 最大打印载荷, 张/月: | 80000
Скорость копирования:复印速度 | 40 张/分钟
Печать без полей:无纸打印 | нет不是
Плотность бумаги: 纸张密度 | 60–220 g/平米
Поддерживаемые языки: 支持语言 | UFRII, PCL 5e/6, Adobe PostScript 3
Полный список форматов: 格式列表 | A4, A5, B5, Legal, Letter, Executive, Statement, OFFICIO, B-OFFICIO, M-OFFICIO, GLTR, GLGL, Foolscap, 16K, (105–216 х 148–356 мм); 纸盒: A4, A5, B5, Legal, Letter, Executive, Statement, OFFICIO, B-OFFICIO, M-OFFICIO, GLTR, GLGL, Foolscap, 16K, 明信片, 卡片, 信封 (COM10, Monarch, DL, C5), (76–216 x 127–356 мм); A4, A5, B5, B6, Legal, Letter, Statement, (128–216 x 140–356 мм)
Цветность: | 64 бита
Поддержка PostScript 3: | да是
Двусторонняя печать:双面打印 | автоматическая自动
Интерфейс USB:USB接口 | да是
Интерфейс Bluetooth:蓝牙接口 | нет不是
Интерфейс Ethernet:网络接口 | да是
Интерфейс Wi-Fi:Wi-Fi接口 | да是
Интерфейс:接口 | USB 2.0, Ethernet, Wi-Fi
Потребляемая мощность:功率 | 1,47 kw
Требования к электросети: 电路需求 | 220–240 V, 50/60 赫兹
Уровень шума: 噪音等级 | 57 分贝
Габариты, вес, комплектация
Подставка:托架 | опция选件
Габариты:尺寸
Вес: 重量
Официальная гарантия: 保修 | 1 год