## shee1
序号 | 材料名称及规格 | 标准号或图号 | 材料（或性能等级） | 单位 | 数量 | 重量(Kg) |  | 备注
[6 empty] | 单重 | 总重
1 | S30408内抛光管
| Φ85×2.0 | QB/T2467-1999 | S30408 | m | 35
| φ76.2×2.0 | QB/T2467-1999 | S30408 | m | 10
| φ57×2.0 | QB/T2467-1999 | S30408 | m | 587
| φ45×1.5 | QB/T2467-1999 | S30408 | m | 175
| Φ38.1×3.0 | QB/T2467-1999 | S30408 | m | 60 |  |  | 厚壁
| Φ38.1×1.5 | QB/T2467-1999 | S30408 | m | 245
| Φ25.4×3.0 | QB/T2467-1999 | S30408 | m | 20 |  |  | 厚壁
| Φ25.4×1.5 | QB/T2467-1999 | S30408 | m | 170
2 | S30408外抛光管
| Φ104×2.0 | QB/T2467-1999 | S30408 | m | 50
| Φ85×2.0 | GB/T14976-2012 | S30408 | m | 10
| φ76.2×2.0 | GB/T14976-2012 | S30408 | m | 94
| φ57×2.0 | QB/T2467-1999 | S30408 | m | 45
| Φ45×1.5 | QB/T2467-1999 | S30408 | m | 25
| Φ38.1×1.5 | QB/T2467-1999 | S30408 | m | 135
| Φ25.4×1.5 | QB/T2467-1999 | S30408 | m | 30
二 | 阀门
1 | 球阀
| 快装球阀 DN80 |  | S30408 | 只 | 7
| 快装球阀 DN65 |  | S30408 | 只 | 10
| 快装球阀 DN50 |  | S30408 | 只 | 75
| 快装球阀 DN40 |  | S30408 | 只 | 47
| 快装球阀 DN32 |  | S30408 | 只 | 21
| 快装球阀 DN25 |  | S30408 | 只 | 23
| Q41F-16P DN65 |  | S30408 | 只 | 3
2 | 截止阀
| J41F-16C DN125 |  | WCB | 只 | 3
| J41F-16C DN100 |  | WCB | 只 | 3
| J41F-16C DN80 |  | WCB | 只 | 12
| J41F-16C DN65 |  | WCB | 只 | 2
| J41F-16C DN50 |  | WCB | 只 | 27
| J41F-16C DN40 |  | WCB | 只 | 2
| J41F-16C DN32 |  | WCB | 只 | 6
| J41F-16C DN25 |  | WCB | 只 | 3
3 | 止回阀
| 快装止回阀 DN65 |  | S30408 | 只 | 1
| 快装止回阀 DN50 |  | S30408 | 只 | 7
| 快装止回阀 DN40 |  | S30408 | 只 | 6
| 快装止回阀 DN25 |  | S30408 | 只 | 1
| H41W-16C DN50 |  | WCB | 只 | 1
4 | 疏水阀
| CS41H-16C DN80 |  | WCB | 只 | 2
| CS41H-16C DN50 |  | WCB | 只 | 2
| CS41H-16C DN40 |  | WCB | 只 | 1
5 | 安全阀
| A42Y-16C DN65，起跳压力0.210MPa |  | WCB | 只 | 1 |  |  | 低压蒸汽
6 | 调节阀
| 快装调节阀 DN50 |  | S30408 | 只 | 3
| 快装调节阀 DN40 |  | S30408 | 只 | 3
| 调节阀 16C DN80 |  | WCB | 只 | 2 |  |  | 低压蒸汽
| 调节阀 16C DN50 |  | WCB | 只 | 1 |  |  | 低压蒸汽
四 | 管件
1 | 90°弯头
| DN80 | GB/T12459-2005 | S30408内抛光 | 只 | 10 |  |  | R=1.5D
| DN65 | GB/T12459-2005 | S30408内抛光 | 只 | 3 |  |  | R=1.5D
| DN50 | GB/T12459-2005 | S30408内抛光 | 只 | 173 |  |  | R=1.5D
| DN40 | GB/T12459-2005 | S30408内抛光 | 只 | 63 |  |  | R=1.5D
| DN32 | GB/T12459-2005 | S30408内抛光 | 只 | 79 |  |  | R=1.5D
| DN25 | GB/T12459-2005 | S30408内抛光 | 只 | 44 |  |  | R=1.5D
| DN80 | GB/T12459-2005 | S30408外抛光 | 只 | 2 |  |  | R=1.5D
| DN65 | GB/T12459-2005 | S30408外抛光 | 只 | 24 |  |  | R=1.5D
| DN50 | GB/T12459-2005 | S30408外抛光 | 只 | 12 |  |  | R=1.5D
| DN40 | GB/T12459-2005 | S30408外抛光 | 只 | 43 |  |  | R=1.5D
| DN32 | GB/T12459-2005 | S30408外抛光 | 只 | 5 |  |  | R=1.5D
| DN25 | GB/T12459-2005 | S30408外抛光 | 只 | 9 |  |  | R=1.5D
2 | 等径三通
| DN80 | GB/T12459-2005 | S30408内抛光 | 只 | 4
| DN50 | GB/T12459-2005 | S30408内抛光 | 只 | 36
| DN40 | GB/T12459-2005 | S30408内抛光 | 只 | 15
| DN32 | GB/T12459-2005 | S30408内抛光 | 只 | 4
| DN25 | GB/T12459-2005 | S30408内抛光 | 只 | 8
| DN80 | GB/T12459-2005 | S30408外抛光 | 只 | 1
| DN65 | GB/T12459-2005 | S30408外抛光 | 只 | 1
| DN50 | GB/T12459-2005 | S30408外抛光 | 只 | 1
3 | 等径四通
| DN50 | GB/T12459-2005 | S30408内抛光 | 只 | 1
4 | 异径三通
| DN50×50×32 | GB/T12459-2005 | S30408内抛光 | 只 | 11
| DN50×50×25 | GB/T12459-2005 | S30408内抛光 | 只 | 2
| DN32×32×25 | GB/T12459-2005 | S30408内抛光 | 只 | 1
5 | 偏心异径管
| ER DN100×80 | GB/T12459-2005 | S30408内抛光 | 只 | 1 |  |  | 底平
| ER DN50×40 | GB/T12459-2005 | S30408内抛光 | 只 | 1 |  |  | 底平
| ER DN50×32 | GB/T12459-2005 | S30408内抛光 | 只 | 6 |  |  | 底平
| ER DN50×25 | GB/T12459-2005 | S30408内抛光 | 只 | 2 |  |  | 底平
| ER DN32×25 | GB/T12459-2005 | S30408内抛光 | 只 | 2 |  |  | 底平
| ER DN80×40 | GB/T12459-2005 | S30408外抛光 | 只 | 1 |  |  | 底平
| ER DN50×40 | GB/T12459-2005 | S30408外抛光 | 只 | 1 |  |  | 底平
6 | 视镜
| DN80 PN10 |  | S30408内抛光 | 只 | 1
| DN50 PN10 |  | S30408内抛光 | 只 | 3
| DN25 PN10 |  | S30408内抛光 | 只 | 3

## Sheet4
序号 | 管道代号 | 管径 | 长度 | 介质温度 | 隔热代号 | 材料 | 厚度 | 层数 | 外表面积 | 体积 | 备注
|  | (mm) | (m) | (℃) |  |  | (mm) |  | (㎡) | (m3)
一 | 管道保温
| HDW10401 | Ф57×3 | 6 | 80 | H50 | 岩棉 | 50 | 1 | 2.9594 | 0.10085 |  | 57 | 1.0744 | 1.885
| HDW10402 | Ф57×3 | 13 | 80 | H50 | 岩棉 | 50 | 1 | 6.412 | 0.2185 |  | 57 | 2.3279 | 4.0841
| HDW10403 | Ф57×3 | 6 | 80 | H50 | 岩棉 | 50 | 1 | 2.9594 | 0.10085 |  | 57 | 1.0744 | 1.885
| HDW10501 | Ф108×3 | 7 | 80 | H50 | 岩棉 | 50 | 1 | 4.5742 | 0.17373 |  | 108 | 2.375 | 2.1991
| HDW10701 | Ф108×3 | 6 | 80 | H50 | 岩棉 | 50 | 1 | 3.9207 | 0.14891 |  | 108 | 2.0358 | 1.885
| HDW10801 | Ф108×3 | 6 | 80 | H60 | 岩棉 | 60 | 1 | 4.2977 | 0.19 |  | 108 | 2.0358 | 2.2619
| HDW10901 | Ф108×3 | 6 | 80 | H60 | 岩棉 | 60 | 1 | 4.2977 | 0.19 |  | 108 | 2.0358 | 2.2619
| HDW11201 | Ф108×3 | 74 | 80 | H50 | 岩棉 | 50 | 1 | 48.3554 | 1.8366 |  | 108 | 25.1076 | 23.2478
| HDW11701 | Ф76×3 | 10 | 80 | H50 | 岩棉 | 50 | 1 | 5.5292 | 0.19792 |  | 76 | 2.3876 | 3.1416
| HW11502 | Ф108×4 | 2 | 80 | H60 | 岩棉 | 60 | 1 | 1.4326 | 0.063334 |  | 108 | 0.67858 | 0.75398
| HW11503 | Ф89×4 | 1 | 80 | H40 | 岩棉 | 40 | 1 | 0.53093 | 0.016211 |  | 89 | 0.2796 | 0.25133
|  | Ф76×4 | 12 | 80 | H40 | 岩棉 | 40 | 1 | 5.8811 | 0.17492 |  | 76 | 2.8651 | 3.0159
| HW11504 | Ф133×4 | 10 | 80 | H40 | 岩棉 | 40 | 1 | 6.6916 | 0.2174 |  | 133 | 4.1783 | 2.5133
| HW11505 | Ф32×3 | 7 | 80 | H40 | 岩棉 | 40 | 1 | 2.463 | 0.063334 |  | 32 | 0.70372 | 1.7593
| HW11506 | Ф108×4 | 30 | 80 | P30 | 岩棉 | 30 | 1 | 15.8336 | 0.39019 |  | 108 | 10.1788 | 5.6549
| HW11506 | Ф76×4 | 50 | 80 | H40 | 岩棉 | 40 | 1 | 24.5044 | 0.72885 |  | 76 | 11.938 | 12.5664
| HW11507 | Ф133×4 | 18 | 80 | H50 | 岩棉 | 50 | 1 | 13.1758 | 0.51742 |  | 133 | 7.521 | 5.6549
| HW11508 | Ф133×4 | 24 | 80 | H50 | 岩棉 | 50 | 1 | 17.5678 | 0.68989 |  | 133 | 10.028 | 7.5398
|  | Ф108×4 | 7 | 80 | H50 | 岩棉 | 50 | 1 | 4.5742 | 0.17373 |  | 108 | 2.375 | 2.1991
| HW11509 | Ф159×4.5 | 20 | 80 | H50 | 岩棉 | 50 | 1 | 16.2734 | 0.65659 |  | 159 | 9.9903 | 6.2832
| HWR10401 | Ф89×4 | 0.5 | 80 | H50 | 岩棉 | 50 | 1 | 0.29688 | 0.010917 |  | 89 | 0.1398 | 0.15708
|  | Ф57×3.5 | 10 | 80 | H50 | 岩棉 | 50 | 1 | 4.9323 | 0.16808 |  | 57 | 1.7907 | 3.1416
| HWR10402 | Ф57×3.5 | 5 | 80 | H50 | 岩棉 | 50 | 1 | 2.4661 | 0.084038 |  | 57 | 0.89535 | 1.5708
| HWR10403 | Ф57×3.5 | 6 | 80 | H50 | 岩棉 | 50 | 1 | 2.9594 | 0.10085 |  | 57 | 1.0744 | 1.885
| HWR10404 | Ф89×4 | 0.5 | 80 | H50 | 岩棉 | 50 | 1 | 0.29688 | 0.010917 |  | 89 | 0.1398 | 0.15708
|  | Ф57×3.5 | 10 | 80 | H50 | 岩棉 | 50 | 1 | 4.9323 | 0.16808 |  | 57 | 1.7907 | 3.1416
| HWR10408 | Ф57×3.5 | 14 | 80 | H50 | 岩棉 | 50 | 1 | 6.9052 | 0.23531 |  | 57 | 2.507 | 4.3982
| HWR11501 | Ф76×4 | 50 | 80 | H40 | 岩棉 | 40 | 1 | 24.5044 | 0.72885 |  | 76 | 11.938 | 12.5664
| HWS10401 | Ф89×4 | 5 | 80 | H50 | 岩棉 | 50 | 1 | 2.9688 | 0.10917 |  | 89 | 1.398 | 1.5708
|  | Ф57×3.5 | 9 | 80 | H50 | 岩棉 | 50 | 1 | 4.4391 | 0.15127 |  | 57 | 1.6116 | 2.8274
| HWS10402 | Ф57×3.5 | 9 | 80 | H50 | 岩棉 | 50 | 1 | 4.4391 | 0.15127 |  | 57 | 1.6116 | 2.8274
| HWS10403 | Ф57×3.5 | 9 | 80 | H50 | 岩棉 | 50 | 1 | 4.4391 | 0.15127 |  | 57 | 1.6116 | 2.8274
| HWS10404 | Ф57×3.5 | 9 | 80 | H50 | 岩棉 | 50 | 1 | 4.4391 | 0.15127 |  | 57 | 1.6116 | 2.8274
| HWS10408 | Ф57×3.5 | 16 | 80 | H50 | 岩棉 | 50 | 1 | 7.8917 | 0.26892 |  | 57 | 2.8651 | 5.0265
| HWS11501 | Ф76×4 | 50 | 80 | H40 | 岩棉 | 40 | 1 | 24.5044 | 0.72885 |  | 76 | 11.938 | 12.5664
| LS10501 | Ф89×4 | 11 | 165 | H60 | 岩棉 | 60 | 1 | 7.2225 | 0.30894 |  | 89 | 3.0756 | 4.1469
| LS10701 | Ф133×4 | 5 | 165 | H80 | 岩棉 | 80 | 2 | 4.6024 | 0.26766 |  | 133 | 2.0892 | 2.5133
| LS10702 | Ф25×3 | 24 | 165 | H60 | 岩棉 | 60 | 1 | 10.9327 | 0.38453 |  | 25 | 1.885 | 9.0478
| LS10703 | Ф45×3.5 | 7 | 165 | H40 | 岩棉 | 40 | 1 | 2.7489 | 0.07477 |  | 45 | 0.9896 | 1.7593
| LS10704 | Ф32×3 | 3 | 165 | H40 | 岩棉 | 40 | 1 | 1.0556 | 0.027143 |  | 32 | 0.30159 | 0.75398
| LS10801 | Ф133×4 | 5 | 165 | H80 | 岩棉 | 80 | 2 | 4.6024 | 0.26766 |  | 133 | 2.0892 | 2.5133
| LS10802 | Ф45×3.5 | 7 | 165 | H40 | 岩棉 | 40 | 1 | 2.7489 | 0.07477 |  | 45 | 0.9896 | 1.7593
| LS10803 | Ф32×3 | 3 | 165 | H40 | 岩棉 | 40 | 1 | 1.0556 | 0.027143 |  | 32 | 0.30159 | 0.75398
| LS10901 | Ф133×4 | 5 | 165 | H80 | 岩棉 | 80 | 2 | 4.6024 | 0.26766 |  | 133 | 2.0892 | 2.5133
| LS10902 | Ф45×3.5 | 7 | 165 | H40 | 岩棉 | 40 | 1 | 2.7489 | 0.07477 |  | 45 | 0.9896 | 1.7593
| LS10903 | Ф32×3 | 3 | 165 | H40 | 岩棉 | 40 | 1 | 1.0556 | 0.027143 |  | 32 | 0.30159 | 0.75398
| LS11201 | Ф133×4 | 3 | 165 | H80 | 岩棉 | 80 | 2 | 2.7615 | 0.1606 |  | 133 | 1.2535 | 1.508
| LS11401 | Ф32×3 | 8 | 165 | H60 | 岩棉 | 60 | 1 | 3.8202 | 0.13873 |  | 32 | 0.80425 | 3.0159
| LS11501 | Ф219×6 | 18.4 | 165 | H60 | 岩棉 | 60 | 1 | 19.596 | 0.96766 |  | 219 | 12.6594 | 6.9366
|  | Ф159×4.5 | 20 | 165 | H60 | 岩棉 | 60 | 1 | 17.5301 | 0.82561 |  | 159 | 9.9903 | 7.5398
| LS11502 | Ф76×4 | 22 | 165 | H60 | 岩棉 | 60 | 1 | 13.5465 | 0.56398 |  | 76 | 5.2527 | 8.2938
|  | Ф57×3.5 | 26 | 165 | H60 | 岩棉 | 60 | 1 | 14.4576 | 0.5734 |  | 57 | 4.6558 | 9.8018
| LS11503 | Ф57×3.5 | 16 | 165 | H60 | 岩棉 | 60 | 1 | 8.897 | 0.35286 |  | 57 | 2.8651 | 6.0319
| PAC10701 | Ф32×2.5 | 25 | 100 | H40 | 岩棉 | 40 | 1 | 8.7965 | 0.22619 |  | 32 | 2.5133 | 8.7965
| PAC10702 | Ф32×2.5 | 4.4 | 100 | H40 | 岩棉 | 40 | 1 | 1.5482 | 0.03981 |  | 32 | 0.44234 | 1.5482
| PAC10703 | Ф32×2.5 | 4.4 | 100 | H40 | 岩棉 | 40 | 1 | 1.5482 | 0.03981 |  | 32 | 0.44234 | 1.5482
| PAC10704 | Ф32×2.5 | 4.4 | 100 | H40 | 岩棉 | 40 | 1 | 1.5482 | 0.03981 |  | 32 | 0.44234 | 1.5482
| SC10501 | Ф45×3.5 | 5 | 100 | H40 | 岩棉 | 40 | 1 | 1.9635 | 0.053407 |  | 45 | 0.70686 | 1.2566
| SC10701 | Ф57×3.5 | 5 | 100 | H40 | 岩棉 | 40 | 1 | 2.152 | 0.060947 |  | 57 | 0.89535 | 1.2566
| SC10801 | Ф57×3.5 | 5 | 100 | H40 | 岩棉 | 40 | 1 | 2.152 | 0.060947 |  | 57 | 0.89535 | 1.2566
| SC10901 | Ф57×3.5 | 5 | 100 | H40 | 岩棉 | 40 | 1 | 2.152 | 0.060947 |  | 57 | 0.89535 | 1.2566
| SC11201 | Ф57×3.5 | 8 | 100 | H40 | 岩棉 | 40 | 1 | 3.4432 | 0.097515 |  | 57 | 1.4326 | 2.0106
| SC11401 | Ф25×3 | 8 | 100 | H40 | 岩棉 | 40 | 1 | 2.6389 | 0.065345 |  | 25 | 0.62832 | 2.0106
| SC11501 | Ф76×4 | 60 | 100 | H50 | 岩棉 | 50 | 1 | 33.1752 | 1.1875 |  | 76 | 14.3257 | 18.8495
|  | Ф133×4 | 2 | 100 | H80 | 岩棉 | 80 | 2 | 1.841 | 0.10707 |  | 133 | 0.83566 | 1.0053
| SC11502 | Ф76×4 | 0.7 | 100 | H50 | 岩棉 | 50 | 1 | 0.38704 | 0.013854 |  | 76 | 0.16713 | 0.21991
| EM1 10401 | Ф89×3 | 4 | 50 | W50 | 岩棉 | 50 | 1 | 2.928 | 0.11498 |  | 133 | 1.6713 | 2.928
| EM1 10402 | Ф45×2.5 | 10 | 50 | W50 | 岩棉 | 50 | 1 | 5.5292 | 0.19792 |  | 76 | 2.3876 | 5.5292
| EM1 10403 | Ф57×3 | 2.5 | 50 | W50 | 岩棉 | 50 | 1 | 1.4844 | 0.054585 |  | 89 | 0.699 | 1.4844
| EM1 10404 | Ф57×3 | 67 | 50 | W50 | 岩棉 | 50 | 1 | 39.782 | 1.4629 |  | 89 | 18.7333 | 39.782
| EM1 10405 | Ф76×3 | 8 | 50 | W50 | 岩棉 | 50 | 1 | 5.2276 | 0.19855 |  | 108 | 2.7143 | 5.2276
| EM1 10406 | Ф76×3 | 2 | 50 | W50 | 岩棉 | 50 | 1 | 1.3069 | 0.049637 |  | 108 | 0.67858 | 1.3069
| EM1 10407 | Ф76×3 | 9 | 50 | W50 | 岩棉 | 50 | 1 | 5.8811 | 0.22337 |  | 108 | 3.0536 | 5.8811
| EM1 10408 | Ф76×3 | 21.5 | 50 | W50 | 岩棉 | 50 | 1 | 14.0492 | 0.5336 |  | 108 | 7.2948 | 14.0492
| EM1 10501 | Ф57×3 | 9 | 50 | W50 | 岩棉 | 50 | 1 | 5.3438 | 0.19651 |  | 89 | 2.5164 | 5.3438
| EM1 10502 | Ф32×2.5 | 4 | 50 | W50 | 岩棉 | 50 | 1 | 1.9729 | 0.06723 |  | 57 | 0.71628 | 1.9729
| EM1 10503 | Ф32×2.5 | 8 | 50 | W50 | 岩棉 | 50 | 1 | 3.9458 | 0.13446 |  | 57 | 1.4326 | 3.9458
|  | Ф25×2.5 | 5 | 50 | W50 | 岩棉 | 50 | 1 | 2.2777 | 0.074613 |  | 45 | 0.70686 | 2.2777
| EM1 10504 | Ф25×2.5 | 13 | 50 | W50 | 岩棉 | 50 | 1 | 5.9219 | 0.19399 |  | 45 | 1.8378 | 5.9219
| EM1 10505 | Ф57×3 | 10 | 50 | W50 | 岩棉 | 50 | 1 | 5.9376 | 0.21834 |  | 89 | 2.796 | 5.9376
| EM1 10506 | Ф57×3 | 10 | 50 | W50 | 岩棉 | 50 | 1 | 5.9376 | 0.21834 |  | 89 | 2.796 | 5.9376
| EM1 10507 | Ф57×3 | 10 | 50 | W50 | 岩棉 | 50 | 1 | 5.9376 | 0.21834 |  | 89 | 2.796 | 5.9376
| EM1 10508 | Ф57×3 | 10 | 50 | W50 | 岩棉 | 50 | 1 | 5.9376 | 0.21834 |  | 89 | 2.796 | 5.9376
| EM1 10701 | Ф57×3 | 6 | 50 | W50 | 岩棉 | 50 | 1 | 3.5626 | 0.131 |  | 89 | 1.6776 | 3.5626
| EM1 10702 | Ф32×2.5 | 3 | 50 | W50 | 岩棉 | 50 | 1 | 1.4797 | 0.050423 |  | 57 | 0.53721 | 1.4797
| EM1 10703 | Ф57×3 | 4.2 | 50 | W50 | 岩棉 | 50 | 1 | 2.4938 | 0.091703 |  | 89 | 1.1743 | 2.4938
|  | Ф25×2.5 | 6.5 | 50 | W50 | 岩棉 | 50 | 1 | 2.9609 | 0.096997 |  | 45 | 0.91892 | 2.9609
| EM1 10704 | Ф25×2.5 | 10 | 50 | W50 | 岩棉 | 50 | 1 | 4.5553 | 0.14923 |  | 45 | 1.4137 | 4.5553
| EM1 10801 | Ф57×3 | 6 | 50 | W50 | 岩棉 | 50 | 1 | 3.5626 | 0.131 |  | 89 | 1.6776 | 3.5626
| EM1 10802 | Ф32×2.5 | 3 | 50 | W50 | 岩棉 | 50 | 1 | 1.4797 | 0.050423 |  | 57 | 0.53721 | 1.4797
| EM1 10803 | Ф57×3 | 4.2 | 50 | W50 | 岩棉 | 50 | 1 | 2.4938 | 0.091703 |  | 89 | 1.1743 | 2.4938
|  | Ф25×2.5 | 6.5 | 50 | W50 | 岩棉 | 50 | 1 | 2.9609 | 0.096997 |  | 45 | 0.91892 | 2.9609
| EM1 10804 | Ф25×2.5 | 10 | 50 | W50 | 岩棉 | 50 | 1 | 4.5553 | 0.14923 |  | 45 | 1.4137 | 4.5553
| EM1 10901 | Ф57×3 | 6 | 50 | W50 | 岩棉 | 50 | 1 | 3.5626 | 0.131 |  | 89 | 1.6776 | 3.5626
| EM1 10902 | Ф32×2.5 | 3 | 50 | W50 | 岩棉 | 50 | 1 | 1.4797 | 0.050423 |  | 57 | 0.53721 | 1.4797
| EM1 10903 | Ф57×3 | 4.2 | 50 | W50 | 岩棉 | 50 | 1 | 2.4938 | 0.091703 |  | 89 | 1.1743 | 2.4938
|  | Ф25×2.5 | 6.5 | 50 | W50 | 岩棉 | 50 | 1 | 2.9609 | 0.096997 |  | 45 | 0.91892 | 2.9609
| EM1 10904 | Ф25×2.5 | 10 | 50 | W50 | 岩棉 | 50 | 1 | 4.5553 | 0.14923 |  | 45 | 1.4137 | 4.5553
| EM2 10401 | Ф89×3 | 7 | 50 | W50 | 岩棉 | 50 | 1 | 5.1239 | 0.20122 |  | 133 | 2.9248 | 5.1239
| EM2 10402 | Ф45×2.5 | 6 | 50 | W50 | 岩棉 | 50 | 1 | 3.3175 | 0.11875 |  | 76 | 1.4326 | 3.3175
| EM2 10403 | Ф57×3 | 2 | 50 | W50 | 岩棉 | 50 | 1 | 1.1875 | 0.043668 |  | 89 | 0.5592 | 1.1875
| EM2 10404 | Ф57×3 | 62 | 50 | W50 | 岩棉 | 50 | 1 | 36.8132 | 1.3537 |  | 89 | 17.3353 | 36.8132
| EM2 10501 | Ф57×3 | 8 | 50 | W50 | 岩棉 | 50 | 1 | 4.7501 | 0.17467 |  | 89 | 2.2368 | 4.7501
| EM2 10502 | Ф57×3 | 8 | 50 | W50 | 岩棉 | 50 | 1 | 4.7501 | 0.17467 |  | 89 | 2.2368 | 4.7501
| EM2 10503 | Ф57×3 | 8 | 50 | W50 | 岩棉 | 50 | 1 | 4.7501 | 0.17467 |  | 89 | 2.2368 | 4.7501
| EM2 10504 | Ф57×3 | 8 | 50 | W50 | 岩棉 | 50 | 1 | 4.7501 | 0.17467 |  | 89 | 2.2368 | 4.7501
| EM3 10401 | Ф89×3 | 4 | 50 | W50 | 岩棉 | 50 | 1 | 2.928 | 0.11498 |  | 133 | 1.6713 | 2.928
| EM3 10402 | Ф45×2.5 | 10 | 50 | W50 | 岩棉 | 50 | 1 | 5.5292 | 0.19792 |  | 76 | 2.3876 | 5.5292
| EM3 10403 | Ф57×3 | 2.5 | 50 | W50 | 岩棉 | 50 | 1 | 1.4844 | 0.054585 |  | 89 | 0.699 | 1.4844
| EM3 10404 | Ф57×3 | 40 | 50 | W50 | 岩棉 | 50 | 1 | 23.7504 | 0.87336 |  | 89 | 11.1841 | 23.7504
| EM3 10701 | Ф57×3 | 10 | 50 | W50 | 岩棉 | 50 | 1 | 5.9376 | 0.21834 |  | 89 | 2.796 | 5.9376
| EM3 10702 | Ф57×3 | 10 | 50 | W50 | 岩棉 | 50 | 1 | 5.9376 | 0.21834 |  | 89 | 2.796 | 5.9376
| EM3 10703 | Ф57×3 | 10 | 50 | W50 | 岩棉 | 50 | 1 | 5.9376 | 0.21834 |  | 89 | 2.796 | 5.9376
| EM3 10704 | Ф57×3 | 10 | 50 | W50 | 岩棉 | 50 | 1 | 5.9376 | 0.21834 |  | 89 | 2.796 | 5.9376
| EM3 10705 | Ф57×3 | 5.5 | 50 | W50 | 岩棉 | 50 | 1 | 3.2657 | 0.12009 |  | 89 | 1.5378 | 3.2657
| EM3 10801 | Ф57×3 | 5.5 | 50 | W50 | 岩棉 | 50 | 1 | 3.2657 | 0.12009 |  | 89 | 1.5378 | 3.2657
| EM3 10901 | Ф57×3 | 5.5 | 50 | W50 | 岩棉 | 50 | 1 | 3.2657 | 0.12009 |  | 89 | 1.5378 | 3.2657
| CHW10701 | Ф219×6 | 8 | 5~80 | C50 | 硬质聚氨酯泡沫塑料 | 50 | 1 | 8.0173 | 0.33804 |  | 219 | 5.5041 | 2.5133
| CHW10702 | Ф219×6 | 17 | 5~80 | C50 | 硬质聚氨酯泡沫塑料 | 50 | 1 | 17.0368 | 0.71832 |  | 219 | 11.6961 | 5.3407
|  | Ф133×4 | 5 | 5~80 | C50 | 硬质聚氨酯泡沫塑料 | 50 | 1 | 3.66 | 0.14373 |  | 133 | 2.0892 | 1.5708
| CHW10703 | Ф219×6 | 17 | 5~80 | C50 | 硬质聚氨酯泡沫塑料 | 50 | 1 | 17.0368 | 0.71832 |  | 219 | 11.6961 | 5.3407
| CHW10704 | Ф219×6 | 2.2 | 5~80 | C50 | 硬质聚氨酯泡沫塑料 | 50 | 1 | 2.2048 | 0.09296 |  | 219 | 1.5136 | 0.69115
| CHW10801 | Ф219×6 | 8 | 5~80 | C50 | 硬质聚氨酯泡沫塑料 | 50 | 1 | 8.0173 | 0.33804 |  | 219 | 5.5041 | 2.5133
| CHW10802 | Ф219×6 | 17 | 5~80 | C50 | 硬质聚氨酯泡沫塑料 | 50 | 1 | 17.0368 | 0.71832 |  | 219 | 11.6961 | 5.3407
|  | Ф133×4 | 5 | 5~80 | C50 | 硬质聚氨酯泡沫塑料 | 50 | 1 | 3.66 | 0.14373 |  | 133 | 2.0892 | 1.5708
| CHW10803 | Ф219×6 | 17 | 5~80 | C50 | 硬质聚氨酯泡沫塑料 | 50 | 1 | 17.0368 | 0.71832 |  | 219 | 11.6961 | 5.3407
| CHW10804 | Ф219×6 | 2.2 | 5~80 | C50 | 硬质聚氨酯泡沫塑料 | 50 | 1 | 2.2048 | 0.09296 |  | 219 | 1.5136 | 0.69115
| CHW10901 | Ф219×6 | 8 | 5~80 | C50 | 硬质聚氨酯泡沫塑料 | 50 | 1 | 8.0173 | 0.33804 |  | 219 | 5.5041 | 2.5133
| CHW10902 | Ф219×6 | 17 | 5~80 | C50 | 硬质聚氨酯泡沫塑料 | 50 | 1 | 17.0368 | 0.71832 |  | 219 | 11.6961 | 5.3407
|  | Ф133×4 | 5 | 5~80 | C50 | 硬质聚氨酯泡沫塑料 | 50 | 1 | 3.66 | 0.14373 |  | 133 | 2.0892 | 1.5708
| CHW10903 | Ф219×6 | 17 | 5~80 | C50 | 硬质聚氨酯泡沫塑料 | 50 | 1 | 17.0368 | 0.71832 |  | 219 | 11.6961 | 5.3407
| CHW10904 | Ф219×6 | 2.2 | 5~80 | C50 | 硬质聚氨酯泡沫塑料 | 50 | 1 | 2.2048 | 0.09296 |  | 219 | 1.5136 | 0.69115
| CHWR10502 | Ф325×7 | 2 | 5~80 | C50 | 硬质聚氨酯泡沫塑料 | 50 | 1 | 2.6704 | 0.11781 |  | 325 | 2.042 | 0.62832
|  | Ф219×6 | 1 | 5~80 | C50 | 硬质聚氨酯泡沫塑料 | 50 | 1 | 1.0022 | 0.042254 |  | 219 | 0.68801 | 0.31416
|  | Ф108×4 | 4.5 | 5~80 | C50 | 硬质聚氨酯泡沫塑料 | 50 | 1 | 2.9405 | 0.11168 |  | 108 | 1.5268 | 1.4137
|  | Ф57×3.5 | 1.5 | 5~80 | C50 | 硬质聚氨酯泡沫塑料 | 50 | 1 | 0.73984 | 0.025211 |  | 57 | 0.26861 | 0.47124
| CHWR10503 | Ф219×6 | 17 | 5~80 | C50 | 硬质聚氨酯泡沫塑料 | 50 | 1 | 17.0368 | 0.71832 |  | 219 | 11.6961 | 5.3407
| CHWR10504 | Ф57×3.5 | 40 | 5~80 | C50 | 硬质聚氨酯泡沫塑料 | 50 | 1 | 19.7292 | 0.6723 |  | 57 | 7.1628 | 12.5664
| CHWR10505 | Ф32×3 | 17 | 5~80 | C50 | 硬质聚氨酯泡沫塑料 | 50 | 1 | 7.0497 | 0.21897 |  | 32 | 1.709 | 5.3407
| CHWR10601 | Ф45×3.5 | 13 | 5~80 | C50 | 硬质聚氨酯泡沫塑料 | 50 | 1 | 5.9219 | 0.19399 |  | 45 | 1.8378 | 4.0841
| CHWR10701 | Ф325×7 | 3 | 5~80 | C50 | 硬质聚氨酯泡沫塑料 | 50 | 1 | 4.0055 | 0.17671 |  | 325 | 3.0631 | 0.94248
|  | Ф219×6 | 4 | 5~80 | C50 | 硬质聚氨酯泡沫塑料 | 50 | 1 | 4.0087 | 0.16902 |  | 219 | 2.752 | 1.2566
|  | Ф159×4.5 | 6 | 5~80 | C50 | 硬质聚氨酯泡沫塑料 | 50 | 1 | 4.882 | 0.19698 |  | 159 | 2.9971 | 1.885
|  | Ф108×4 | 4 | 5~80 | C50 | 硬质聚氨酯泡沫塑料 | 50 | 1 | 2.6138 | 0.099274 |  | 108 | 1.3572 | 1.2566
|  | Ф89×4 | 5 | 5~80 | C50 | 硬质聚氨酯泡沫塑料 | 50 | 1 | 2.9688 | 0.10917 |  | 89 | 1.398 | 1.5708
| CHWR10702 | Ф108×4 | 4 | 5~80 | C50 | 硬质聚氨酯泡沫塑料 | 50 | 1 | 2.6138 | 0.099274 |  | 108 | 1.3572 | 1.2566
| CHWR10801 | Ф325×7 | 3 | 5~80 | C50 | 硬质聚氨酯泡沫塑料 | 50 | 1 | 4.0055 | 0.17671 |  | 325 | 3.0631 | 0.94248
|  | Ф219×6 | 4 | 5~80 | C50 | 硬质聚氨酯泡沫塑料 | 50 | 1 | 4.0087 | 0.16902 |  | 219 | 2.752 | 1.2566
|  | Ф159×4.5 | 6 | 5~80 | C50 | 硬质聚氨酯泡沫塑料 | 50 | 1 | 4.882 | 0.19698 |  | 159 | 2.9971 | 1.885
|  | Ф108×4 | 4 | 5~80 | C50 | 硬质聚氨酯泡沫塑料 | 50 | 1 | 2.6138 | 0.099274 |  | 108 | 1.3572 | 1.2566
|  | Ф89×4 | 5 | 5~80 | C50 | 硬质聚氨酯泡沫塑料 | 50 | 1 | 2.9688 | 0.10917 |  | 89 | 1.398 | 1.5708
| CHWR10802 | Ф108×4 | 4 | 5~80 | C50 | 硬质聚氨酯泡沫塑料 | 50 | 1 | 2.6138 | 0.099274 |  | 108 | 1.3572 | 1.2566
| CHWR10901 | Ф325×7 | 3 | 5~80 | C50 | 硬质聚氨酯泡沫塑料 | 50 | 1 | 4.0055 | 0.17671 |  | 325 | 3.0631 | 0.94248
|  | Ф219×6 | 4 | 5~80 | C50 | 硬质聚氨酯泡沫塑料 | 50 | 1 | 4.0087 | 0.16902 |  | 219 | 2.752 | 1.2566
|  | Ф159×4.5 | 6 | 5~80 | C50 | 硬质聚氨酯泡沫塑料 | 50 | 1 | 4.882 | 0.19698 |  | 159 | 2.9971 | 1.885
|  | Ф108×4 | 4 | 5~80 | C50 | 硬质聚氨酯泡沫塑料 | 50 | 1 | 2.6138 | 0.099274 |  | 108 | 1.3572 | 1.2566
|  | Ф89×4 | 5 | 5~80 | C50 | 硬质聚氨酯泡沫塑料 | 50 | 1 | 2.9688 | 0.10917 |  | 89 | 1.398 | 1.5708
| CHWR10902 | Ф108×4 | 4 | 5~80 | C50 | 硬质聚氨酯泡沫塑料 | 50 | 1 | 2.6138 | 0.099274 |  | 108 | 1.3572 | 1.2566
| CHWR11101 | Ф57×3.5 | 13 | 5~80 | C50 | 硬质聚氨酯泡沫塑料 | 50 | 1 | 6.412 | 0.2185 |  | 57 | 2.3279 | 4.0841
| CHWR11401 | Ф89×4 | 4 | 5~80 | C50 | 硬质聚氨酯泡沫塑料 | 50 | 1 | 2.375 | 0.087336 |  | 89 | 1.1184 | 1.2566
|  | Ф89×4 | 2.5 | 5~80 | C50 | 硬质聚氨酯泡沫塑料 | 50 | 1 | 1.4844 | 0.054585 |  | 89 | 0.699 | 0.7854
|  | Ф89×4 | 3 | 5~80 | C50 | 硬质聚氨酯泡沫塑料 | 50 | 1 | 1.7813 | 0.065502 |  | 89 | 0.8388 | 0.94248
| CHWR11402 | Ф45×3.5 | 14 | 5~80 | C50 | 硬质聚氨酯泡沫塑料 | 50 | 1 | 6.3774 | 0.20892 |  | 45 | 1.9792 | 4.3982
| CHWR11501 | Ф426×7 | 8.2 | 5~80 | C50 | 硬质聚氨酯泡沫塑料 | 50 | 1 | 13.5503 | 0.61311 |  | 426 | 10.9742 | 2.5761
|  | Ф325×7 | 5.6 | 5~80 | C50 | 硬质聚氨酯泡沫塑料 | 50 | 1 | 7.477 | 0.32987 |  | 325 | 5.7177 | 1.7593
|  | Ф219×6 | 10 | 5~80 | C50 | 硬质聚氨酯泡沫塑料 | 50 | 1 | 10.0217 | 0.42254 |  | 219 | 6.8801 | 3.1416
| CHWR11502 | Ф89×4 | 10 | 5~80 | C50 | 硬质聚氨酯泡沫塑料 | 50 | 1 | 5.9376 | 0.21834 |  | 89 | 2.796 | 3.1416
|  | Ф76×4 | 22 | 5~80 | C50 | 硬质聚氨酯泡沫塑料 | 50 | 1 | 12.1642 | 0.43542 |  | 76 | 5.2527 | 6.9115
| CHWR11504 | Ф159×4.5 | 16.1 | 5~80 | C50 | 硬质聚氨酯泡沫塑料 | 50 | 1 | 13.1001 | 0.52856 |  | 159 | 8.0422 | 5.058
| CHWS10501 | Ф159×4.5 | 5.5 | 5~80 | C50 | 硬质聚氨酯泡沫塑料 | 50 | 1 | 4.4752 | 0.18056 |  | 159 | 2.7473 | 1.7279
| CHWS10502 | Ф159×4.5 | 9 | 5~80 | C50 | 硬质聚氨酯泡沫塑料 | 50 | 1 | 7.323 | 0.29547 |  | 159 | 4.4956 | 2.8274
| CHWS10503 | Ф159×4.5 | 15 | 5~80 | C50 | 硬质聚氨酯泡沫塑料 | 50 | 1 | 12.2051 | 0.49244 |  | 159 | 7.4927 | 4.7124
| CHWS10504 | Ф57×3.5 | 12 | 5~80 | C50 | 硬质聚氨酯泡沫塑料 | 50 | 1 | 5.9188 | 0.20169 |  | 57 | 2.1488 | 3.7699
| CHWS10505 | Ф32×3 | 5 | 5~80 | C50 | 硬质聚氨酯泡沫塑料 | 50 | 1 | 2.0734 | 0.064403 |  | 32 | 0.50265 | 1.5708
| CHWS10601 | Ф45×3.5 | 12 | 5~80 | C50 | 硬质聚氨酯泡沫塑料 | 50 | 1 | 5.4664 | 0.17907 |  | 45 | 1.6965 | 3.7699
| CHWS10701 | Ф159×4.5 | 5.5 | 5~80 | C50 | 硬质聚氨酯泡沫塑料 | 50 | 1 | 4.4752 | 0.18056 |  | 159 | 2.7473 | 1.7279
| CHWS10702 | Ф108×4 | 9 | 5~80 | C50 | 硬质聚氨酯泡沫塑料 | 50 | 1 | 5.8811 | 0.22337 |  | 108 | 3.0536 | 2.8274
| CHWS10801 | Ф159×4.5 | 5.5 | 5~80 | C50 | 硬质聚氨酯泡沫塑料 | 50 | 1 | 4.4752 | 0.18056 |  | 159 | 2.7473 | 1.7279
| CHWS10802 | Ф108×4 | 9 | 5~80 | C50 | 硬质聚氨酯泡沫塑料 | 50 | 1 | 5.8811 | 0.22337 |  | 108 | 3.0536 | 2.8274
| CHWS10901 | Ф159×4.5 | 5.5 | 5~80 | C50 | 硬质聚氨酯泡沫塑料 | 50 | 1 | 4.4752 | 0.18056 |  | 159 | 2.7473 | 1.7279
| CHWS10902 | Ф108×4 | 9 | 5~80 | C50 | 硬质聚氨酯泡沫塑料 | 50 | 1 | 5.8811 | 0.22337 |  | 108 | 3.0536 | 2.8274
| CHWS11101 | Ф57×3.5 | 12 | 5~80 | C50 | 硬质聚氨酯泡沫塑料 | 50 | 1 | 5.9188 | 0.20169 |  | 57 | 2.1488 | 3.7699
| CHWS11401 | Ф89×4 | 7.8 | 5~80 | C50 | 硬质聚氨酯泡沫塑料 | 50 | 1 | 4.6313 | 0.17031 |  | 89 | 2.1809 | 2.4504
|  | Ф89×4 | 6 | 5~80 | C50 | 硬质聚氨酯泡沫塑料 | 50 | 1 | 3.5626 | 0.131 |  | 89 | 1.6776 | 1.885
|  | Ф89×4 | 6.7 | 5~80 | C50 | 硬质聚氨酯泡沫塑料 | 50 | 1 | 3.9782 | 0.14629 |  | 89 | 1.8733 | 2.1049
| CHWS11402 | Ф45×3.5 | 14 | 5~80 | C50 | 硬质聚氨酯泡沫塑料 | 50 | 1 | 6.3774 | 0.20892 |  | 45 | 1.9792 | 4.3982
| CHWS11501 | Ф377×7 | 16 | 5~80 | C50 | 硬质聚氨酯泡沫塑料 | 50 | 1 | 23.9766 | 1.0732 |  | 377 | 18.9501 | 5.0265
|  | Ф325×7 | 5.6 | 5~80 | C50 | 硬质聚氨酯泡沫塑料 | 50 | 1 | 7.477 | 0.32987 |  | 325 | 5.7177 | 1.7593
|  | Ф273×7 | 5.8 | 5~80 | C50 | 硬质聚氨酯泡沫塑料 | 50 | 1 | 6.7965 | 0.29427 |  | 273 | 4.9744 | 1.8221
| CHWS11502 | Ф89×4 | 10 | 5~80 | C50 | 硬质聚氨酯泡沫塑料 | 50 | 1 | 5.9376 | 0.21834 |  | 89 | 2.796 | 3.1416
|  | Ф76×4 | 22 | 5~80 | C50 | 硬质聚氨酯泡沫塑料 | 50 | 1 | 12.1642 | 0.43542 |  | 76 | 5.2527 | 6.9115
| CHWS11504 | Ф159×4.5 | 16.3 | 5~80 | C50 | 硬质聚氨酯泡沫塑料 | 50 | 1 | 13.2629 | 0.53512 |  | 159 | 8.1421 | 5.1208
| LWR11401 | Ф89×4 | 6 | -30 | C100 | 硬质聚氨酯泡沫塑料 | 100 | 2 | 5.4475 | 0.35626 |  | 89 | 1.6776 | 3.7699
| LWR11501 | Ф133×4 | 9.4 | -30 | C100 | 硬质聚氨酯泡沫塑料 | 100 | 2 | 9.8338 | 0.68807 |  | 133 | 3.9276 | 5.9062
| LWS11401 | Ф89×4 | 6 | -35 | C100 | 硬质聚氨酯泡沫塑料 | 100 | 2 | 5.4475 | 0.35626 |  | 89 | 1.6776 | 3.7699
| LWS11501 | Ф133×4 | 9 | -35 | C100 | 硬质聚氨酯泡沫塑料 | 100 | 2 | 9.4153 | 0.65879 |  | 133 | 3.7605 | 5.6549
| PL10501 | Ф273×7 | 4.5 | 60 | C40 | 硬质聚氨酯泡沫塑料 | 40 | 1 | 4.9904 | 0.177 |  | 273 | 3.8594 | 4.9904
|  | Ф159×4.5 | 0.2 | 60 | C40 | 硬质聚氨酯泡沫塑料 | 40 | 1 | 0.15017 | 0.0050014 |  | 159 | 0.099903 | 0.15017
| PL10502 | Ф159×4.5 | 0.2 | 60 | C40 | 硬质聚氨酯泡沫塑料 | 40 | 1 | 0.15017 | 0.0050014 |  | 159 | 0.099903 | 0.15017
| PL10503 | Ф159×4.5 | 12 | 60 | C40 | 硬质聚氨酯泡沫塑料 | 40 | 1 | 9.0101 | 0.30008 |  | 159 | 5.9942 | 9.0101
| VCG11409 | Ф89×4 | 9 | 5 | C40 | 硬质聚氨酯泡沫塑料 | 40 | 1 | 4.7784 | 0.1459 |  | 89 | 2.5164 | 4.7784
| VCG11410 | Ф89×4 | 9 | 5 | C40 | 硬质聚氨酯泡沫塑料 | 40 | 1 | 4.7784 | 0.1459 |  | 89 | 2.5164 | 2.2619
| VCG11411 | Ф89×4 | 6.8 | 5 | C40 | 硬质聚氨酯泡沫塑料 | 40 | 1 | 3.6103 | 0.11023 |  | 89 | 1.9013 | 1.709
| VCG11412 | Ф57×3.5 | 2 | 5 | C40 | 硬质聚氨酯泡沫塑料 | 40 | 1 | 0.8608 | 0.024379 |  | 57 | 0.35814 | 0.50265
| VCL11401 | Ф89×4 | 9.4 | 5 | C40 | 硬质聚氨酯泡沫塑料 | 40 | 1 | 4.9907 | 0.15238 |  | 89 | 2.6283 | 2.3625
| VCL11402 | Ф89×4 | 2.5 | 5 | C40 | 硬质聚氨酯泡沫塑料 | 40 | 1 | 1.3273 | 0.040527 |  | 89 | 0.699 | 0.62832
| VCL11403 | Ф89×4 | 2.5 | 5 | C40 | 硬质聚氨酯泡沫塑料 | 40 | 1 | 1.3273 | 0.040527 |  | 89 | 0.699 | 0.62832
| VCL11404 | Ф57×3.5 | 1.2 | 5 | C40 | 硬质聚氨酯泡沫塑料 | 40 | 1 | 0.51648 | 0.014627 |  | 57 | 0.21488 | 0.30159
| VCL11405 | Ф89×4 | 45 | 5 | C40 | 硬质聚氨酯泡沫塑料 | 40 | 1 | 23.8918 | 0.72948 |  | 89 | 12.5821 | 11.3097
789.654
777.2187
598.0569
1375.2756

## Sheet5
六角螺栓 GB/T5782 M12×50 8.8级 |  | 288
六角螺栓 GB/T5782 M12×55 8.8级 |  | 1032
六角螺栓 GB/T5782 M16×60 8.8级 |  | 1480
六角螺栓 GB/T5782 M16×65 8.8级 |  | 364
六角螺栓 GB/T5782 M16×70 8.8级 |  | 240
六角螺栓 GB/T5782 M20×80 8.8级 |  | 16
全螺纹螺柱HG/T20613 M12×75 35CrMo |  | 1536
全螺纹螺柱HG/T20613 M16×85 35CrMo |  | 2472
全螺纹螺柱HG/T20613 M16×90 35CrMo |  | 808
全螺纹螺柱HG/T20613 M20×105 35CrMo |  | 32
双头螺柱GB/T901 M12×75 8.8级 |  | 252
双头螺柱GB/T901 M16×180 8.8级 |  | 32
双头螺柱GB/T901 M16×85 8.8级 |  | 1708
双头螺柱GB/T901 M16×90 8.8级 |  | 664
双头螺柱GB/T901 M16×95 8.8级 |  | 8
双头螺柱GB/T901 M20×105 8.8级 |  | 8
双头螺柱GB/T901 M20×220 8.8级 |  | 48
GB/T6170 M12 8级 |  | 2460
GB/T6170 M16 8级 |  | 7568
GB/T6170 M20 8级 |  | 128
GB/T6175 M12 30CrMo |  | 3072
GB/T6175 M16 30CrMo |  | 6656
GB/T6175 M20 30CrMo |  | 64
六角螺栓 GB/T5782 M12×50 8.8级 | 288
六角螺栓 GB/T5782 M12×55 8.8级 | 1032
六角螺栓 GB/T5782 M16×60 8.8级 | 1480
六角螺栓 GB/T5782 M16×65 8.8级 | 364
六角螺栓 GB/T5782 M16×70 8.8级 | 240
六角螺栓 GB/T5782 M20×80 8.8级 | 16
全螺纹螺柱HG/T20613 M12×75 35CrMo | 1536
全螺纹螺柱HG/T20613 M16×85 35CrMo | 2472
全螺纹螺柱HG/T20613 M16×90 35CrMo | 808
全螺纹螺柱HG/T20613 M20×105 35CrMo | 32
双头螺柱GB/T901 M12×75 8.8级 | 252
双头螺柱GB/T901 M16×180 8.8级 | 32
双头螺柱GB/T901 M16×85 8.8级 | 1708
双头螺柱GB/T901 M16×90 8.8级 | 664
双头螺柱GB/T901 M16×95 8.8级 | 8
双头螺柱GB/T901 M20×105 8.8级 | 8
双头螺柱GB/T901 M20×220 8.8级 | 48
GB/T6170 M12 8级 | 2460
GB/T6170 M16 8级 | 7568
GB/T6170 M20 8级 | 128
GB/T6175 M12 30CrMo | 3072
GB/T6175 M16 30CrMo | 6656
GB/T6175 M20 30CrMo | 64