## 泵询价表
泵询价表
序号 | 名称 | 规格/型号/参数 | 材质 | 单位 | 数量 | 价格 | 备注
1 | 均质调节泵 | 卧式离心泵；Q=30m3/h，H=30m，N=4kW； | 碳钢内衬聚四氟乙烯 | 台 | 2
2 | 混凝进水提升泵 | 卧式离心泵；Q=30m3/h，H=8m，N=2.2kW； | 碳钢内衬聚四氟乙烯 | 台 | 2
3 | 硫酸投加泵 | A956-y,7.6bar 30-300L/h,H:30m,P:0.75KW | 比例调节，PVDF泵头，衬四氟 | 台 | 2
4 | 双氧水投加泵 | A956-y,7.6bar 30-300L/h,H:30m,P:0.75KW | 比例调节，PVDF泵头，衬四氟 | 台 | 2
5 | 氢氧化钠投加泵 | A956-y,7.6bar 30-300L/h,H:30m,P:0.75KW | 比例调节，PVDF泵头，衬四氟 | 台 | 2
6 | PAM投加泵 | A956-y,7.6bar 30-300L/h,H:30m,P:0.75KW | 比例调节，PVDF泵头，衬四氟 | 台 | 2
7 | 次氯酸钠投加泵 | A956-y,7.6bar 30-300L/h,H:30m,P:0.75KW | 比例调节，PVDF泵头，衬四氟 | 台 | 2
8 | TKSF系统入口泵 | 卧式离心泵；Q=30m3/h，H:35m，P:5.5KW | 碳钢内衬聚四氟乙烯 | 台 | 2
9 | TKCR入口泵 | 卧式离心泵；Q:30m3/h，H:65m，P:11KW | 碳钢内衬聚四氟乙烯 | 台 | 2
10 | 剩余污泥泵 | Q：25m3/h，H=10m 功率P：1.5KW | 碳钢内衬聚四氟乙烯 | 台 | 2
11 | 潜水回流泵 | Q：25m3/h，H=10m 功率P：1.5KW，配套启吊装置 | 过流部件材质：304 | 台 | 2
12 | 潜水回流泵 | Q：75m3/h，H=10m 功率P：3.7KW，配套启吊装置 | 过流部件材质：304 | 台 | 2
13 | 污泥回流泵 | Q：75m3/h，H=10m 功率P：1.5KW，配套启吊装置 | 过流部件材质：304 | 台 | 1
14 | 回用水泵 | 自吸泵； Q：30m3/h，H=60m，功率P：22KW | 壳体：球墨铸铁；叶轮、轴：SS304 | 台 | 2
15 | 废气喷淋塔污水泵 | Q：10m3/h，H=25m 功率P：2.2KW | 碳钢 | 台 | 2
16 | 废气污水回流泵 | Q：10m3/h，H=8m 功率P：2KW | 碳钢 | 台 | 2
17 | 柱塞泵 | 流量：3-9m³/h 电机功率：7.5KW 泥浆吸程：3.5米 外型尺寸：1680×1250×1800mm | 碳钢，接触部件304 | 台 | 2
18 | 计量泵 | Q=300L/h，H=30m |  | 台 | 2
19 | 计量泵 | Q=300L/h，H=30m |  | 台 | 2
20 | 计量泵 | Q=300L/h，H=30m |  | 台 | 2
21 | 计量泵 | Q=300L/h，H=30m |  | 台 | 8
22 | 污水提升泵 | 流量20m3/h扬程8m，电机功率：2.2KW | 过流部件2205 | 台 | 2
23 | 污泥柱塞泵 | 流量：3-9m³/h 电机功率：7.5KW 泥浆吸程：3.5米 外型尺寸：1680×1250×1800mm | 碳钢，接触部件304 | 台 | 2
24 | 反洗水泵 | CDL42-20-2，40m3/h，33m，5.5kw | SS304/一用一备 | 台 | 2
25 | 净水提升泵 | CDL20-3，20m3/h，35m，4kw | SS304/一用一备 | 台 | 2
26 | 计量加药泵 | PS1D006，1.5L/H，10bar，180W | PE | 台 | 1
1、询价单位：萍乡市同凯科技有限公司 2、联系人： 联系电话： 邮箱： 3、报价须知: (1)报价文件主要包括：报价表、售后服务措施、其它相关说明； （2）报价包括货物价（含税价）、包装费、运费、安装调试费等直到用户正常使用为止的与货物有关的一切费用，用户不在支付任何其它费用； （3）报价时必须加盖单位公章，并标明报价单位名称、报价人姓名、地址及联系方式； （4）报价必须注明所报产品的规格型号、具体配置、技术参数、交货周期等； （5）交货地点：兰州市张掖市高台县南华镇工业园区； （6）付款方式：双方协商付款； 4、附注资料： （1）企业证照（含五证合一、企业法人证书、开户许可证）； （2）设备质量检验报告、质量签订报告； （3）近2年相关业绩表；