## DCS IO表
|  | 工程名称 PROJECT |  |  | 设计项目SECTION
设计阶段STAGE
编制PREP |  | DCS-I/O表 DCS-I/O LIST |  |  | 编号No. |  |  | 版次REV
校核CHECK | [7 empty] | P0
审核APPR
仪表位号 | 仪表名称 | 输入信号 | 电源电压 | 输入安全栅 | 输出信号 | 输出安全栅 | 备注
TAG NO. | INST.NAME | INPUT | POWER VOL. | INPUT BAR-R | OUTPUT | OUTPUT BAR-R | REMARKS
TT-201 | 温度变送器 | 4～20mADC | 24VDC |  |  |  | TI-201
TT-202 | 温度变送器 | 4～20mADC | 24VDC |  |  |  | TI-202
TT-203 | 温度变送器 | 4～20mADC | 24VDC |  |  |  | TI-203
TT-204 | 温度变送器 | 4～20mADC | 24VDC |  |  |  | TI-204
TT-205 | 温度变送器 | 4～20mADC | 24VDC |  |  |  | TI-205
TT-301 | 温度变送器 | 4～20mADC | 24VDC |  |  |  | TI-301
TT-302 | 温度变送器 | 4～20mADC | 24VDC |  |  |  | TI-302
TT-303 | 温度变送器 | 4～20mADC | 24VDC |  |  |  | TI-303
TT-304 | 温度变送器 | 4～20mADC | 24VDC |  |  |  | TI-304
TT-305 | 温度变送器 | 4～20mADC | 24VDC |  |  |  | TI-305
MF-201 | 质量流量计 | 4～20mADC | 24VDC |  |  |  | FIQS-201
MF-202 | 质量流量计 | 4～20mADC | 24VDC |  |  |  | FIQS-202
MF-203 | 质量流量计 | 4～20mADC | 24VDC |  |  |  | FIQS-203
MF-204 | 质量流量计 | 4～20mADC | 24VDC |  |  |  | FIQS-204
MF-205 | 质量流量计 | 4～20mADC | 24VDC |  |  |  | FIQS-205
MF-206 | 质量流量计 | 4～20mADC | 24VDC |  |  |  | FIQS-206
MF-301 | 质量流量计 | 4～20mADC | 24VDC |  |  |  | FIQS-301
MF-302 | 质量流量计 | 4～20mADC | 24VDC |  |  |  | FIQS-302
MF-303 | 质量流量计 | 4～20mADC | 24VDC |  |  |  | FIQS-303
LT-201 | 雷达液位计 | 4～20mADC | 24VDC |  |  |  | LIA-201
LT-202 | 雷达液位计 | 4～20mADC | 24VDC |  |  |  | LIA-202
LT-203 | 双法兰差压液位变送器 | 4～20mADC | 24VDC |  |  |  | LIA-203
LT-204 | 双法兰差压液位变送器 | 4～20mADC | 24VDC |  |  |  | LIA-204
LT-205 | 双法兰差压液位变送器 | 4～20mADC | 24VDC |  |  |  | LIA-205
LT-301 | 雷达液位计 | 4～20mADC | 24VDC |  |  |  | LIA-301
LT-302 | 雷达液位计 | 4～20mADC | 24VDC |  |  |  | LIA-302
LT-303 | 双法兰差压液位变送器 | 4～20mADC | 24VDC |  |  |  | LIA-303
LT-304 | 双法兰差压液位变送器 | 4～20mADC | 24VDC |  |  |  | LIA-304
LT-305 | 双法兰差压液位变送器 | 4～20mADC | 24VDC |  |  |  | LIA-305
WT-201 | 称重仪 | 4～20mADC | 24VDC |  |  |  | WIS-201
WT-301 | 称重仪 | 4～20mADC | 24VDC |  |  |  | WIS-301
XV-201 | 管道电磁阀 |  | AC220V |  | DO
XV-202 | 管道电磁阀 |  | AC220V |  | DO
XV-203 | 管道电磁阀 |  | AC220V |  | DO
XV-204 | 管道电磁阀 |  | AC220V |  | DO
XV-205 | 管道电磁阀 |  | AC220V |  | DO
XV-206 | 管道电磁阀 |  | AC220V |  | DO
XV-207 | 电动开关球阀 |  | AC220V |  | DO
XV-208 | 电动开关球阀 |  | AC220V |  | DO
XV-209 | 电动翻板阀 |  | AC220V |  | DO
XV-301 | 电动翻板阀 |  | AC220V |  | DO
XV-302 | 管道电磁阀 |  | AC220V |  | DO
XV-303 | 管道电磁阀 |  | AC220V |  | DO
XV-304 | 管道电磁阀 |  | AC220V |  | DO
XV-305 | 管道电磁阀 |  | AC220V |  | DO
XV-306 | 管道电磁阀 |  | AC220V |  | DO
XV-307 | 管道电磁阀 |  | AC220V |  | DO
|  |  |  | 总计 | AI(4~20mA) | 31
[5 empty] | DO(AC220V) | 16