## Sheet1
物资名称 | 规格型号 | 技术要求 | 建议品牌 | 单位 | 数量
多功能表 | PZ96L-E4/KC | PZ96L-E4/KC精度等级0.5 辅助电源AC/DC85-270V 电压变比AC380V | 安科瑞公司 | 个 | 4
电流表 | SN72I- D AC 1A | SN72I- D AC 1A | 斯菲尔 | 个 | 20
多功能表 | PZ96L-E4/KC | PZ96L-E4/KC精度等级0.5 辅助电源AC/DC85-270V 电压变比AC380V | 安科瑞公司 | 个 | 2
电压表 | HB405-V | 0-500V AC/DC85～260V 触点容量:AC220V/3A 工作环境:0～50℃;≤85％RH 交流电流、直流电流信号兼容输入，模拟电流、电压变送输出，变送范围可设定，外型呈正方形，正面有塑料玻璃 | —— | 个 | 2
电流表 | 61C13-A 外型呈长方体状，正面有塑料玻璃 外形尺寸（mm）：72×72×104 | 200A 准确度为：1.5级;使用条件：-20~+50℃;相对湿度：≤85%;耐压影响：自频定值变化±15% | —— | 个 | 3
电流表 | 61C13-A 外型呈长方体状，正面有塑料玻璃 外形尺寸（mm）：72×72×104 | 400A 准确度为：1.5级;使用条件：-20~+50℃;相对湿度：≤85%;耐压影响：自频定值变化±15% | —— | 个 | 2
数字式电流表 | SZD-3A | 额定电压：220V 测量范围：0-200A 精度：0.5 外形尺寸：96*48mm | 旅顺精华 | 个 | 1
数字式电压表 | SZD-3V | 额定电压：220V 测量范围：0-300V 精度：0.5 外形尺寸：96*48mm | 旅顺精华 | 个 | 1
电流表 | SJD-3AX3-B 100/5A 带通讯 | 额定电流 AC 5A 过负荷 1.2倍,瞬间10倍 功耗 <0.3VA 阻抗 <0.1Ω 电源 范 围 AC165-240V 功 耗 <5VA 工频耐压 2KV/MIN 抗干扰特性 符合GB6162 环境 温 度 -10℃-55℃ 湿 度 不大于95% 海 拔 小于2000M | 大连市旅顺精华电器厂 | 只 | 3
电压表 | SJD-3VX3-B 0-300V 三线四线 带通讯 | 额定电压 AC220V,AC380V 过负荷 1.2倍,瞬间2倍 功耗 <0.9VA 阻抗 >250KΩ 电源 范 围 AC165-240V 功 耗 <5VA 工频耐压 2KV/MIN 抗干扰特性 符合GB6162 环境 温 度 -10℃-55℃ 湿 度 不大于95% 海 拔 小于2000M | 大连市旅顺精华电器厂 | 只 | 3
电流表 | SZD-3A-B | 测量单相电流 电流 额定电流 AC 5A 过负荷 1.2倍,瞬间10倍 功耗 <0.3VA 阻抗 <0.1Ω 电源 范 围 AC165-240V 功 耗 <5VA 工频耐压 2KV/MIN 抗干扰特性 符合GB6162 环境 温 度 -10℃-55℃ 湿 度 不大于95% 海 拔 小于2000M | 大连市旅顺精华电器厂 | 只 | 3
电压表 | SZD-3V-B | 测量单相电压 电流 额定电流 AC 5A 过负荷 1.2倍,瞬间10倍 功耗 <0.3VA 阻抗 <0.1Ω 电源 范 围 AC165-240V 功 耗 <5VA 工频耐压 2KV/MIN 抗干扰特性 符合GB6162 环境 温 度 -10℃-55℃ 湿 度 不大于95% 海 拔 小于2000M | 大连市旅顺精华电器厂 | 只 | 3
多功能仪表 | PZ96-E4/C 4DI 3P4L(380V 100/5A) | PZ96-E4/C 4DI 3P4L(380V 100/5A) | 上海安科瑞电气股份有限公司 | 只 | 3
三相电子式电能表 | DTS634 | 等级：有功1级 电压规格：3×220V/380V； 电流规格：3×10（40）A 显示：总位数：6位，小数位：1位 | 正泰 | 块 | 3
三相电流表 | PA194I-9X4-A | 尺寸96*96mm，三相电流输出，变比500/5A，工作电压AC220V，面板安装，准确度0.5，输入AC5A | 江苏斯菲尔电气 | 块 | 3
三相数显表 | PA194I-9X4-C | 尺寸96*96mm 三相电流输出 变比2500/5A 工作电压DC220V | 江苏斯菲尔电气 | 块 | 2
多功能表 | YD2202-YM-B12 | YD2202智能电力测控仪表，配模块YM-B12，外形尺寸：96*96*61mm，盘面安装，485通讯，8路遥信输入，2路继电器输出和2路电能脉冲输出，精度：电压、电流 0.2级，功率、电能0.5级，三相电压、电流、功率等交流全电量测量，直连电压输入高达600VAC，辅助电源：AC 85~265V or DC 85~330V | 雅达 | 个 | 3
多功能表 | YD2037Y-WB | YD2037Y智能电力测控仪表，黑色，外形96*96*78.8mm，盘面安装 精度：电压、电流 0.5级，功率、电能1.0级 三相电压、电流、功率等交流全电量测量，直连电压输入高达600VAC，辅助电源：AC 85~265V or DC 85~330V | 雅达 | 个 | 5
多功能表 | YD2202-YM-B12 | YD2202智能电力测控仪表，配模块YM-B12，外形尺寸：96*96*61mm，盘面安装，485通讯，8路遥信输入，2路继电器输出和2路电能脉冲输出，精度：电压、电流 0.2级，功率、电能0.5级，三相电压、电流、功率等交流全电量测量，直连电压输入高达600VAC，辅助电源：AC 85~265V or DC 85~330V | 雅达 | 个 | 2
多功能表 | YD2037Y-WB | YD2037Y智能电力测控仪表，黑色，外形96*96*78.8mm，盘面安装 精度：电压、电流 0.5级，功率、电能1.0级 三相电压、电流、功率等交流全电量测量，直连电压输入高达600VAC，辅助电源：AC 85~265V or DC 85~330V | 雅达 | 个 | 2
三相电流表 | YD930CY | 外形96*96*98mm，盘面安装，三相电流输入，精度0.5级，LCD液晶数码显示，四开关量输入，三开关量输出，辅助电源：AC 85~265V or DC 85~330V | 雅达 | 个 | 5
三相电流表 | YD930CY | 外形96*96*98mm，盘面安装，三相电流输入，精度0.5级，LCD液晶数码显示，四开关量输入，三开关量输出，辅助电源：AC 85~265V or DC 85~330V | 雅达 | 个 | 5
单相电流表 | YD830EY | 输入:AC0A-5A,四开关量输入，输出：RS485,二开关量输出，辅助电源：AC 85~265V or DC 85~330V | 雅达 | 个 | 10
多功能表 | PD194E-9TY | 倍率：380V，2500A/5A-3P4W，准确度0.5S，输入AC380V 5A，尺寸96*96mm，RS485通信，4路开关量输入 RS485通讯，工作电压DC220V，三相四线380/220V | 江苏斯菲尔电气 | 个 | 4
单相电流表 | PA194I-AX1 | 尺寸96*96mm 单相电流输出 变比150/5A 工作电压AC220V | 江苏斯菲尔电气 | 块 | 2
电流表 | PA666-1D | PA666-1D，直流电流数显表，±5V/±2500A，辅助电源：AC220V，尺寸48*96cm | 正泰 | 个 | 4
电压表 | PZ666-1D | PZ666-1D直流电压数显表，DC直通，辅助电源：AC220V，尺寸48*96cm | 正泰 | 个 | 4
电流表 | D96C | 0~1kA/0~6.25V/CLASS1.5/开孔92*92 | 上海浦江 | 只 | 5
电压表 | D96C | 0~2000V 输入0~5V,开孔92*92 | 上海浦江 | 套 | 2
直流电流表 | MB4103B | 输入：±5V显示±200.0A； 电源：DC220V隔离供电； 准确度：±0.05%+3字； 分辨力：2.5mV； 显示颜色：红色； 外形尺寸：宽90*高45mm； | 陕西协力 | 个 | 2
交流电压表 | 6L2-V 450V | 15V~600V(直接接入) 380V~450kV/100V(外附装置)，准确度等级1.5级 | 天正电气 | 只 | 3
交流电流表 | 6L2-A 250/5A | 500mA~50A(直接接入) 5A~10kA/5A/1A(外附装置)，准确度等级1.5级 | 天正电气 | 只 | 3
电压表 | BE96 | 0~20mA/0~2kV | 蒲骏（中国） | 个 | 3
电流表 | BE96 | 4~20mA/-6~0~6kA | 蒲骏（中国） | 个 | 3
数显电压表 | PZ6000-12 | 数字直流电压表，±800V直测，DC220V辅助电源 | 英派尔（中国） | 个 | 3
数显电流表 | PZ6000-12 | 数字直流电流表，±200mV/±1000A，DC220V辅助电源 | 英派尔（中国） | 个 | 3
电流表 | BE96 | 0...60mV/0…10kA | 浦骏（中国） | 个 | 3
电流表 | BE96 | 0...60mV/0…1kA | 浦骏（中国） | 个 | 3
单相电流表 | YD830EY | YD830EY | 伊顿 | 个 | 11