## Table 1
序号 | 产品 | 规格参数 | 数量 | 单位 | 用途
1 | 用于CFB的锅炉的燃烧炉喷嘴盖帽 | 按照附图图号:GCL-WHR-24 化学成分： Fe58.29% (±0.11) Cr19.27%(±.06) Ni7.79%(±0.05) Si 6.34%(0.06) Al5.07%(±0.13) Mn1.48%(±.03) Zn 0.58%(±0.01) S 0.429%(±.008) P 0.273%(±0.010) Mo 0.144%(±.002) Cu 0.13%(±0.01) V 0.104%(±0.008) Ti 0.09%(±0.01) Zr0.0041%(±.0005) | 400 | 件 | 用于CFB锅炉炉床&新的水泥磨
2 | 热气发电机喷嘴 #1 | 按照附图图号: Line#2-15.37.07 化学成分 Fe65.71% (±0.13) Si 22.27%(±0.10) Al10.51%(±0.14) Mn0.53%(±0.01) Co 0.34%(±0.03) S 0.313%(±0.007) P 0.134%(±0.009) Cr0.114%(±0.006) Ti 0.07%(±0.02) Zr0.0032%(±.0004) | 800 | 件 | 用于CFB锅炉炉床&新的水泥磨
3 | 热气发电机喷嘴 #2 | 按照附图图号: Line#2-15.37.07 化学成分： Fe65.71% (±0.13) Si 22.27%(±0.10) Al10.51%(±0.14) Mn0.53%(±0.01) Co 0.34%(±0.03) S 0.313%(±0.007) | 250 | 件 | 用于CFB锅炉炉床&新的水泥磨
P 0.134%(±0.009) Cr0.114%(±0.006) Ti 0.07%(±0.02) Zr0.0032%(±.0004)