## Sheet1
项目 Item | 设备名 Name | 规格和型号，描述 Type & specification and description | 单位Unit | 数量Quantity | 品牌价格
高压试验室 |  |  |  |  | 品牌型号 | 单价
工频耐压试验Industrial frequency withstand voltage test | 发电机耐压实验装置 | 120kVA，50/0.4kV | 套set | 1
| 高压试验变压器（附控制屏、调压设备保护球隙） | 8kVA，70/0.4kV | 套set | 1
|  | 5kVA，35/0.4kV | 套set | 2
|  | 1kVA;10/0.4kV | 套set | 1
直流耐压试验DC withstand voltage test | 表面电位测试仪 | 0.5级 | 套set | 1
| 兆欧表 | 2500V;0～10000MΩ测量发电机定子绝缘用 | 台Set | 1
瞬态量的测量 | 数字录波器和频谱分析仪 | 四信道，频谱分析频率 2 Hz 至 102.4 kHz | 套Set | 1
1600线频率分辨率；16位ADC/90 dB动态范围
介损测量 | 西林电桥（附保护器 | 1-10kV | 套Set | 1
0.1×10-4～0.3uF
tgD:0.005-0.6
通用仪表General purpose instrument | 静电电压表Electrostatic voltmeter | 100/200kV | 块Piece | 1
|  | 50kV | 块Piece | 1
|  | 30kV | 块Piece | 1
| 直流微安表 | 0～10μA | 块Piece | 1
|  | 0～100μA | 块Piece | 1
| 毫伏表Millivoltmeter | 25～500mV | 块Piece | 1
|  | 0～75mV | 块Piece | 1
|  | 100～300mV | 块Piece | 1
| 瓦特表Watt meter | 频率范围：5~400Hz | 块Piece | 1
电压准确测量范围：0.5V~1000V
电流准确测量范围：4mA~6A
电压/电流测量精度：0.1%rd±0.1%fs
功率测量精度：0.2%rd±0.2%fs
| 低功率瓦特表 | 电压测量：范围： 0v～480v 输入阻抗： r≥2mω | 块Piece | 1
量程： 60v、100v、200v、400v
电流测量：范围： 0.01a～10a
量程： 0.1a、0.25a、0.5a、1a、2.5a、5a、10a
输入负荷： 0va～1a（＜0.2va） 1a～10a（＜1va）
功率： cosφ = 0.2 测量范围： 0w～4000w
量程：额定电压量程（60~400v）×额定电流量程
| 万用表Multimeter | 0.1%～2% | 块Piece | 4
| 兆欧计Megohmmeter | 250,500,1000,2500,5000V | 块Piece | 1
| 频率计Frequency counter | 10Hz～500kHz | 块Piece | 1
30mV-300V
| 高斯计Gauss meter | 频率范围 DC-30 kHz；量程 30kG | 块Piece | 1
| 点温计Digimite | -18℃～1500℃；±2%or±2℃ | 块Piece | 1
| 钳形毫安表Forcipated milliammeter | 0.01ms～9999ms | 块Piece | 1
| 电容电感测试仪 | 测量范围:0.1pF~20,000uF | 块Piece | 1
电容：最小分辨率：0.001uF；
电感：最小分辨率：0.001mH；
电阻最小分辨率0.001Ω
| 直流电桥DC bridge | 量程200μΩ~2MΩ（10档以上量程可选） | 块Piece | 1
| 变比电桥Transformation ratio bridge | 量程0.9~10000 | 套Set | 1
| 万能电桥 Universal bridge | 基本误差（按量程最大值计） | 套Set | 1
电 容（CX）0.5PF-100PF±2%±（0.3PF）,
100PF-100mF±1%, 100mF-1100mF±2%
电 感（LX）0.2uH-10mH±2%±（0.3uH）
10mH-10H±1%,10H-110H±2%；
电 阻（RX）
10mΩ~1Ω±2%±（10 mΩ）1Ω-1 MΩ±1%
1MΩ-10 MΩ±2%
| 电秒表Electrical second meter | 0.01～60s | 套Set | 1
| 相位表Phase meter | 45~65Hz,220V/380V,0~20A | 套Set | 1
cosɸ(-0.5 1 0.5),0.1级
| 相序表Phase-order indicator | 30~300V | 套Set | 1
其他others | 标准件（包括电容、电流互感器等） |  | 套Set | 1
| 开关测试仪Switch tester | 时间测试范围：10ms~12s；时间分辨率0.1ms； | 套Set | 1
| 调压器Booster | 2kVA 0-250V；5kVA 0-250V. | 台Set | 1
| 绕线电阻Wire resistor | 3.5A,82Ω | 套Set | 1
| 蓄电池内阻测试仪 | 测量范围：内阻0.0mΩ~100mΩ；电压0.00V~25V | 台Set | 1
Storage battery tester
| 油色谱分析仪 | 最小检测浓度： | 台Set | 1
H2≤5PPM ； CO、CO2≤2ppm ； C2H2≤0.1ppm
测量仪表试验室
| 红外热成像仪 | 精度：±2℃或读数的±2% | 台Set | 1
| 电机测振仪 | 准确度：±5% 2个字 | 台Set | 1
加速度：（10Hz~1KHz） （10Hz~10KHz）(x 10模式)用于轴承检查
| 光功率计 optical power meter | 6个基本波长校准点： 850nm、1300nm、1310nm、1490nm、1550nm、1625nm。 线性（mW）和非线性指标（dBm）同时显示 | 台Set | 1
直流电压、电流检定 | 直流电压、电流检定装置 | 0～1000V,0～30A 或or 0～50A,0.1级grade | 套Set | 1
交流电压、电流、功率表检定 | 交流电压、电流、功率表检定装置 | 0～750V,0～10A,0.1级grade | 套Set | 1
万用表检定 | 万用表检定装置 | 直流 DC：0～5A或0～20A，0～1000V； 交流 AC：50～60Hz 0～5A或 or 0～20A 0～1000V 400Hz：0～5A或or 0～20A；0～500V 电阻resistance：1Ω～1MΩ;0.2级 class | 套Set | 1
携带式单臂电桥Portable Wheatstone bridge | 标准电阻箱 | 0.01级grade | 台Set | 1
| 外接检流计 | 5×10ˉ5A/分度 | 只Piece | 1
| 标准直流电桥Standard DC bridge | 0.02级grade | 台Set | 1
| 专用导线Special lead |  | 套Set | 1
| 标准电阻箱Standard resistance box | 0.05级grade | 台Set | 1
通用仪表 General purpose instrument | 三相电能表检定装置 | 5×330V，3×220V,3×100V;3×(0.1,0.3,0.34,0.4,0.5,0.75,1,1.5,2,2.5,3,6,7.5,10,15,20,25,30,40,50)A;0.1级grade | 套Set | 1
| 三相变送器检定装置Three-phase transducer detection device | 0～5A;0～100V,0.1级grade | 套Set | 1
| 接地电阻表检定装置 | 0.1级grade | 套Set | 1
| 互感器检定装置 | 0～3000A/1A(5A) 6、10、35、60/0.1kV,0.05级grade，检测精度：≤0.5% | 套Set | 1
| 绕线电阻Wire resistor | 0.3A;1500Ω | 只Piece | 1
|  | 0.5A;1000Ω | 只Piece | 1
|  | 13A;14Ω | 只Piece | 1
|  | 10A;23Ω | 只Piece | 1
| 数字工频频率表 | 45～65Hz;250～400V，0.03%/FSI 1个字 one letter | 块Piece | 1
| 直流标准电阻 DC standard resistance | 0.01级grade | 套Set | 2
| 钳形相位、伏安、功率、功率因数多功能表 | 0.5级grade | 台Set | 1
| 失真度测量仪 | 失真度测量范围：100%～0.005% | 块Piece | 1
| 携带式电能表校验仪 | 0～400V;0～5A，0.1级grade | 台Set | 1
| 携带式仪表校验仪 | 0～400V;0～5A，0.2级grade | 台Set | 1
| 三相相位表Three-resistance meter | 45~65Hz,220V/380V,0~20A | 块Piece | 1
cosɸ(-0.5 1 0.5),0.1级
| 直流电流表DC ammeter | 0-7.5-15-30-75-150-300-750mA | 块Piece | 2
1-3-5-7.5-15-30A,0,5级
| 直流电压表DC voltmeter | 0.1-5-15-150-1500V，0.5级 | 块Piece | 2
| 交流电流表AC ammeter | 0～5～10A，0.5级grade | 块Piece | 3
| 交直流电压表AC/DC voltmeter | 0～300～600V，0.5级grade | 块Piece | 3
| 交直流毫安表AC/DC milliammeter | 0～250～500mA，0.5级grade | 块Piece | 3
| 交直流电流表AC/DC ammeter | 0～0.5～1A，0.5级grade | 块Piece | 3
| 交直流电流表AC/DC ammeter | 0～2.5～10A，0.5级grade | 块Piece | 3
| 交直流电压表AC/DC ammeter | 0～75～150V，0.5级grade | 块Piece | 3
| 交直流电压表AC/DC ammeter | 0～30～60V，0.5级grade | 块Piece | 3
| 交流功率表AC power meter | 0～3.5～5A，0～75～150～300V;0.5级grade | 块Piece | 2
| 标准电压互感器 | 100/100V; 0.02级grade | 台Set | 1
| 调压器Booster | 2kVA；0～250V 5kVA；0～250V | 台Set | 1
| 单相低功率因数瓦特表 | 0～2.5～5A，0～75～150～300V; | 块Piece | 1
| 数字示波器 digital oscilograph | 70MHz，通道数4 | 台Set | 1
| 兆欧表Megameter | 250V,500,1000,2500,5000V | 块Piece | 3
| 数字万用表Digital multimeter | 直流电压量程 200mV/2V/20V/200V/1000V | 块Piece | 5
直流电压精度 ±0.3%
交流电压量程 200mV/2V/20V/200V/1000V
交流电压精度 ±1.5%
直流电流量程 200μA/2000μA/20mA/200mA/10A
直流电流精度 ±0.8%
交流电流量程 200μA/2000μA/20mA/200mA/10A
交流电流精度 ±2%
电阻量程 200Ω/2kΩ/20kΩ/200kΩ/2MΩ/20MΩ
电阻精度 ±0.5%
继电保护试验室
微机集成电路 Microcomputer integrated circuit | 保护多功能试验装置 | 1Ω可带电容负荷和模拟断路器 with load capacity and simulative disconnector | 台 piece | 1
| 微机多功能试验装置 | 标准的4相电压6相电流输出，开关量接点丰富，有独立专用直流输出。电压：0—650V；电流：0—100A；相角：±0—180°、0—360°超前或滞后；有功：±0—100KW；无功：±0—100kVar；频率：10—1000Hz | 台 piece | 1
| 微机多功能试验装置 | 标准的4相电压3相电流输出，开关量接点丰富，有独立专用直流输出。电压：0—650V；电流：0—100A；相角：±0—180°、0—360°超前或滞后；有功：±0—100KW；无功：±0—100kVar；频率：10—1000Hz | 台 piece | 1
| 数字相位表Digital phase meter | 相位：-180°~+180°或0~360° | 块 piece | 1
频率：10Hz~1MHz
| 数字万用表 Digital multimeter | 便携式 Portable | 台 piece | 3
| 指针式万用表 Analog multimeter | 高内阻 High internal resistance | 台 piece | 3
| 互感器综合测试仪 | 测试用途：CT,PT； | 台 piece | 1
输出：0~180Vrms，12Arms，36A（峰值）；
电压测量精度：±0.1%
厂用电、电流、电压保护调试 Protection debugging of service power, current and voltage | 移相器 Phase shifter | 1kVA;400V | 台 piece | 1
| 三相调压器 Triple-phase regulator | 3kVA;400V，0～400V， | 台 piece | 3
| 单相调压器 Single-phase regulator | 1kVA;230V，0～400V， | 台 piece | 3
| 隔离变压器 Isolation transformer | 2kVA;230/400,24,12V | 台 piece | 2
| 标准变流器 Standard converter | 0.5～50A/5A; 0.2级 class | 只 piece | 4
| 相位表 Phase meter | 0.5级 class | 块 piece | 1
| 钳形相位表 Clamp phase meter | 电流：±（0.3%读数+0.2%量程）； | 块 piece | 1
电压：±0.2%量程
| 直流电压表 DC voltmeter | 600mV～600V，0.5级 class | 块 piece | 3
| 直流电流表 DC ampere meter | 0.15～60A，0.5级 class | 块 piece | 3
| 直流毫安表 DC milliampere table | 1.5～600mA，0.5级 | 块 piece | 3
| 交流电压表 AC voltmeter | 1.5～600V，0.5级 class | 块 piece | 3
| 交流电流表 AC ampere meter | 0.5～50A；0.5级 class | 块 piece | 3
| 交流毫安表 AC milliampere | 50～200mA，0.5级 | 块 piece | 3
| 滑线电阻 Slide resistance | 10Ω 13A；390Ω 1A；500Ω 1.45A；1.5Ω 0.5A | 只 piece | 4
电缆二次线维护及其他安全自动装置调试 Cable secondary line maintenance and debugging of other safety automatic devices | 低功率因数表 | Cosφ=0.1 | 块 piece | 1
| 直流稳压器 DC stabilizer | 220,48,24,12V | 台 piece | 1
| 工频试验电源 | 45～55Hz；df/dt0.1～9.99Hz/s | 台 piece | 1
| 工频频率及时间测量仪 | 40～65Hz;0.1ms～99s | 台 piece | 1
| 交流电桥 AC bridge | L.R.C | 台 piece | 1
| 直流接地探测仪 | MULTI-AMP BGL | 台 piece | 1
| 衰耗器 Attenuator | 0-30dB,100Ω | 块 piece | 2
| 兆欧表 Megameter | 250,500,1000,2500,5000V | 套 set | 6
| 电缆芯线对号器 | 对线路数24路直流电阻小于50Ω。 | 对 pair | 1