## Лист1
Лот № 3 Контрольно-измерительные приборы (не делимый) Спецификация необходимого оборудования для реконструкции компрессорной станции «Уч-Аджи»
№ п/п | Наименование оборудования | Модель, тип | Ед. изм. | Кол-во | Примечание | График поставки | Цена в дол. США | Базис поставки | Страна, завод изготовитель | Год выпуска
ГПА №-1,2,3,4
1. | Преобразователь постоянного тока | QUINT-PS/24DC/24DC/10, Order №: 2320092 | шт | 13
|  | QUINT-PS/24DC/24DC/5, Order №: 2320034 | шт | 9
|  | QUINT-PS/24DC/12DC/8, Order №: 2320115 | шт | 9
2. | Вентильный блок | 2 way manifold 2VMR-04 pipe to pipe | шт | 75 | Для преобразователей избыточного давления
3. | Преобразователи дифференциального давления | АВВ 266MST.N.C.S.B.3.B.1-..E2...B2.S2...I3, (0…4 bar) | шт | 10 | Без ЖКД, в комплекте с соединительными болтами и хомутом под 2” трубу
|  | АВВ 2600Т 266MST.F.C.S.B.3.B.1-..E2...B2.S2...I3, (0…25 kPa) | шт | 6 | Без ЖКД
|  | АВВ 2600Т 266MST.A.C.S.B.3.B.1-..E2...B2.S2...I3, (0…1 kPa) | шт | 6 | Без ЖКД
|  | АВВ 2600Т 266MST.С.C.S.B.3.B.1-..E2...B2.S2...I3, (0…2,5 kPa) | шт | 6 | Без ЖКД
|  | АВВ 2600Т 266MST.F.C.S.B.3.B.1-..E2...B2.S2...I3, (0…6,3 kPa) | шт | 15
|  | АВВ 2600Т 266MST.F.C.S.B.3.B.1-..E2...B2.S2...I3, (0…10 kPa) | шт | 6 | Без ЖКД
4. | Преобразователи вибросмещения | Metrix TXR-72 5-0 0 | шт | 20 | В комплекте с датчиками
5. | Преобразователи виброперемещения | Metrix TXА-72 5-0 0 | шт | 10 | В комплекте с датчиками
6. | Преобразователи температуры | 2-х проводной выход 4…20мА с наложенным HART протоколом, защитной термогильзой Omnigrad M TW15 weld-in version, TR88-BA1E1X(ML=100mm)2T(-50…1500C)30F00 | шт | 20 | В комплекте с термогильзами, Рраб=120кгс/см2
|  | 2-х проводной выход 4…20мА с наложенным HART протоколом, защитной термогильзой Omnigrad M TW15 weld-in version, TR88-BA1E1X(ML=120mm)2T(-50…1500C)30F00 | шт | 40 | В комплекте с термогильзами, Рраб=120кгс/см2
|  | 2-х проводной выход 4…20мА с наложенным HART протоколом, защитной термогильзой Omnigrad M TW15 weld-in version, TR88-BA1E1X(ML=330mm)2T(-50…1500C)30F00 | шт | 14 | В комплекте с термогильзами, Рраб=120кгс/см2
7. | Сигнализаторы давления | МСТВ-2 | шт | 5 | Сигнализация менее 2 кг/см2
|  | МСТ-15С | шт | 5 | Сигнализация менее 15 кг/см2
|  | МСТ-10С | шт | 5 | Сигнализация менее 10 кг/см2
|  | МСТ-6,5А | шт | 5 | Сигнализация более 6,5 кг/см2
8. | Сигнализаторы дифференциального давления | Садко 44 ТЖИУ.406422.006 | шт | 5 | Сигнализация более 6,3 кг/см2
|  | Садко 44 ТЖИУ.406422.006 | шт | 9 | Сигнализация более 1,5 кг/см2
9. | Блок развязки безударной электрической цепи постоянного тока | Резервный модуль QUINT-DIODE/12-24DC/2x20/1x40 (2320157) | шт | 24
10. | Переключатели электрических сигналов (реле) | PLC-RSC- 24DC/21-21 | шт | 450
|  | PLC-OSC-230UC/ 48DC/100 | шт | 90
11. | Манометры избыточного давления | МП-4У 0-0,6 МПа (0-6 кгс/см2) | шт | 6 | В комплекте с бобышкой (труба - вентильный блок) под сварку
|  | МП-4У 0-1,0 МПа (0-10 кгс/см2) | шт | 6
|  | МП-4У 0-4 МПа (0-40 кгс/см2) | шт | 6
|  | МП-4У 0-10 МПа (0-100 кгс/см2) | шт | 10
12. | Манометрические термометры | Модель S73.160HP, двойная шкала 0…+100 оС, (диапазон измерения +10…+90 оС) | шт | 10 | G-1/2NPT, i-19, SW-22, d-6, l1-63; в комплекте с термогильзой, давление место установки до 120 кгс/см2
|  | Модель S73.160HP, двойная шкала 0…+100 оС, (диапазон измерения +10…+90 оС) | шт | 12 | G-1/2NPT, i-19, SW-22, d-6, l1-200; в комплекте с термогильзой, давление место установки до 120 кгс/см2
|  | Модель S73.160HP, двойная шкала -40…+60 оС, (диапазон измерения -30…+50 оС) | шт | 8 | G-1/2NPT, i-19, SW-22, d-6, l1-200; в комплекте с термогильзой, давление место установки до 120 кгс/см2
|  | Модель S73.160HP, двойная шкала 0…+160 оС, (диапазон измерения -20…+140 оС) | шт | 8 | G-1/2NPT, i-19, SW-22, d-6, l1-200; в комплекте с термогильзой, давление место установки до 120 кгс/см2
13. | Узел управления кранами | ЭПУУ-4:24 | шт | 50 | Система контактных сигналов 24VDC
14. | Цифровой индикатор | ЦИ-1.1 Щ К | шт | 60
15. | Промышленный маркировочный фен | Энергомаш ТП-20002 | шт | 2 | 3-x поточный регулируемый промышленный фен, для термических маркировочных усадок
|  | EINHELL BHA1500 | шт | 2
16. | Трубчатые кабельные наконечники с насечками, стандартная серия | Стандарт по E-CU DIN40500, №арт290990 | уп | 6 | 6 уп (1 уп=100 шт)
17. | Кабельные наконечники с кольцом | Конечные гильзы, размеры согласно DIN46237, №арт260250,ПСП 0,5-1,0 | уп | 5 | 5 уп (1 уп=100 шт)
|  | Конечные гильзы, размеры согласно DIN46237, №арт260252,ПСП 0,5-1,0 | уп | 5 | 5 уп (1 уп=100 шт)
|  | Конечные гильзы, размеры согласно DIN46237, №арт260254,ПСП 0,5-1,0 | уп | 2 | 2 уп (1 уп=100 шт)
|  | Конечные гильзы, размеры согласно DIN46237, №арт260256,ПСП 0,5-1,0 | уп | 2 | 2 уп (1 уп=100 шт)
|  | Конечные гильзы, размеры согласно DIN46237, №арт260258,ПСП 0,5-1,0 | уп | 2 | 2 уп (1 уп=100 шт)
|  | Конечные гильзы, размеры согласно DIN46237, №арт2602560,ПСП 0,5-1,0 | уп | 2 | 2 уп (1 уп=100 шт)
|  | Конечные гильзы, размеры согласно DIN46237, №арт2602562,ПСП 0,5-1,0 | уп | 2 | 2 уп (1 уп=100 шт)
|  | Конечные гильзы, размеры согласно DIN46237, №арт260264,ПСП 0,5-1,0 | уп | 2 | 2 уп (1 уп=100 шт)
|  | Конечные гильзы, размеры согласно DIN46237, №арт260267,ПСП 1,5-2,5 | уп | 3 | 3 уп (1 уп=100 шт)
|  | Конечные гильзы, размеры согласно DIN46237, №арт260268,ПСП 1,5-2,5 | уп | 3 | 3 уп (1 уп=100 шт)
|  | Конечные гильзы, размеры согласно DIN46237, №арт260270,ПСП 1,5-2,5 | уп | 3 | 3 уп (1 уп=100 шт)
|  | Конечные гильзы, размеры согласно DIN46237, №арт260272,ПСП 1,5-2,5 | уп | 3 | 3 уп (1 уп=100 шт)
|  | Конечные гильзы, размеры согласно DIN46237, №арт260274,ПСП 1,5-2,5 | уп | 3 | 3 уп (1 уп=100 шт)
|  | Конечные гильзы, размеры согласно DIN46237, №арт260276,ПСП 1,5-2,5 | уп | 3 | 3 уп (1 уп=100 шт)
|  | Конечные гильзы, размеры согласно DIN46237, №арт260278,ПСП 1,5-2,5 | уп | 3 | 3 уп (1 уп=100 шт)
|  | Конечные гильзы, размеры согласно DIN46237, №арт260282,ПСП 4,6-6,0 | уп | 2 | 2 уп (1 уп=100 шт)
|  | Конечные гильзы, размеры согласно DIN46237, №арт260284,ПСП 4,6-6,0 | уп | 1 | 1 уп (1 уп=100 шт)
|  | Конечные гильзы, размеры согласно DIN46237, №арт260286,ПСП 4,6-6,0 | уп | 1 | 1 уп (1 уп=100 шт)
|  | Конечные гильзы, размеры согласно DIN46237, №арт260288,ПСП 4,6-6,0 | уп | 1 | 1 уп (1 уп=100 шт)
|  | Конечные гильзы, размеры согласно DIN46237, №арт260290,ПСП 4,6-6,0 | уп | 1 | 1 уп (1 уп=100 шт)
18. | Кабельные наконечники с вилкой | Конечные гильзы, размеры согласно DIN46237, №арт260300,ПСП 0,5-1,0 | уп | 5 | 5 уп (1 уп=100 шт)
|  | Конечные гильзы, размеры согласно DIN46237, №арт260302,ПСП 0,5-1,0 | уп | 5 | 5 уп (1 уп=100 шт)
|  | Конечные гильзы, размеры согласно DIN46237, №арт260304,ПСП 0,5-1,0 | уп | 5 | 5 уп (1 уп=100 шт)
|  | Конечные гильзы, размеры согласно DIN46237, №арт260306,ПСП 0,5-1,0 | уп | 4 | 4 уп (1 уп=100 шт)
|  | Конечные гильзы, размеры согласно DIN46237, №арт260308,ПСП 0,5-1,0 | уп | 3 | 3 уп (1 уп=100 шт)
|  | Конечные гильзы, размеры согласно DIN46237, №арт260310,ПСП 1,5-2,5 | уп | 3 | 3 уп (1 уп=100 шт)
|  | Конечные гильзы, размеры согласно DIN46237, №арт260312,ПСП 1,5-2,5 | уп | 2 | 2 уп (1 уп=100 шт)
|  | Конечные гильзы, размеры согласно DIN46237, №арт260314,ПСП 1,5-2,5 | уп | 2 | 2 уп (1 уп=100 шт)
|  | Конечные гильзы, размеры согласно DIN46237, №арт260316,ПСП 1,5-2,5 | уп | 1 | 1 уп (1 уп=100 шт)
|  | Конечные гильзы, размеры согласно DIN46237, №арт260318,ПСП 1,5-2,5 | уп | 1 | 1 уп (1 уп=100 шт)
19. | Конечные гильзы для устойчивых к КЗ проводов | Конечные гильзы, размеры согласно DIN, №арт270900,ПСП 1,5 | уп | 18 | 18 уп (1 уп=100 шт)
|  | Конечные гильзы, размеры согласно DIN, №арт270904,ПСП 2,5 | уп | 14 | 14 уп (1 уп=100 шт)
|  | Конечные гильзы, размеры согласно DIN, №арт270908,ПСП 4,0 | уп | 4 | 4 уп (1 уп=100 шт)
|  | Конечные гильзы, размеры согласно DIN, №арт270910,ПСП 6,0 | уп | 3 | 3 уп (1 уп=100 шт)
|  | Конечные гильзы, размеры согласно DIN, №арт270912,ПСП 10,0 | уп | 1 | 1 уп (1 уп=100 шт)
20. | Двойные конечные гильзы для 2- проводов | Конечные гильзы, размеры согласно DIN, №арт270778,ПСП 0,5 | уп | 10 | 10 уп (1 уп=100 шт)
|  | Конечные гильзы, размеры согласно DIN, №арт270780,ПСП 0,75 | уп | 10 | 10 уп (1 уп=100 шт)
|  | Конечные гильзы, размеры согласно DIN, №арт270784,ПСП 1,0 | уп | 5 | 5 уп (1 уп=100 шт)
|  | Конечные гильзы, размеры согласно DIN, №арт270788,ПСП 1,5 | уп | 5 | 5 уп (1 уп=100 шт)
|  | Конечные гильзы, размеры согласно DIN, №арт270792,ПСП 2,5 | уп | 3 | 3 уп (1 уп=100 шт)
|  | Конечные гильзы, размеры согласно DIN, №арт270796,ПСП 4,0 | уп | 3 | 3 уп (1 уп=100 шт)
|  | Конечные гильзы, размеры согласно DIN, №арт270797,ПСП 6,0 | уп | 2 | 2 уп (1 уп=100 шт)
|  | Конечные гильзы, размеры согласно DIN, №арт270798,ПСП 10,0 | уп | 2 | 2 уп (1 уп=100 шт)
21. | Конечные гильзы, цветовой ряд 1 | Конечные гильзы, размеры согласно DIN46228, №арт270014,ПСП 0,25 | уп | 20 | 20 уп (1 уп=100 шт)
|  | Конечные гильзы, размеры согласно DIN46228, №арт270016,ПСП 0,34 | уп | 5 | 5 уп (1 уп=100 шт)
|  | Конечные гильзы, размеры согласно DIN46228, №арт270800,ПСП 0,5 | уп | 5 | 5 уп (1 уп=100 шт)
|  | Конечные гильзы, размеры согласно DIN46228, №арт270021,ПСП 0,75 | уп | 5 | 5 уп (1 уп=100 шт)
|  | Конечные гильзы, размеры согласно DIN46228, №арт270804,ПСП 1,0 | уп | 5 | 5 уп (1 уп=100 шт)
|  | Конечные гильзы, размеры согласно DIN46228, №арт270808,ПСП 1,5 | уп | 10 | 10 уп (1 уп=100 шт)
|  | Конечные гильзы, размеры согласно DIN46228, №арт270029,ПСП 2,5 | уп | 3 | 3 уп (1 уп=100 шт)
|  | Конечные гильзы, размеры согласно DIN46228, №арт270033,ПСП 4,0 | уп | 2 | 2 уп (1 уп=100 шт)
22. | Кабельные резьбовые соединения, полиамид 6.6 | ИП68, №арт250040, М12 | уп | 10 | 10 уп (1 уп=10 шт)
|  | ИП68, №арт250042, М16 | уп | 10 | 10 уп (1 уп=10 шт)
|  | ИП68, №арт250044, М20 | уп | 20 | 20 уп (1 уп=10 шт)
|  | ИП68, №арт250046, М20 | уп | 20 | 20 уп (1 уп=10 шт)
|  | ИП68, №арт250048, М20 | уп | 20 | 20 уп (1 уп=10 шт)
|  | ИП68, №арт250050, М25 | уп | 10 | 10 уп (1 уп=10 шт)
|  | ИП68, №арт250052, М32 | уп | 5 | 5 уп (1 уп=10 шт)
23. | Клеевая подставка для ремешка | №арт262160, ОД19 | уп | 16 | 16 уп (1 уп=100 шт)
|  | №арт262162, ОД28 | уп | 10 | 10 уп (1 уп=100 шт)
24. | Кабельные стяжки | Полиамид 6.6, устойчивость согласно Mil.-Spec.MS-3367 №арт262100, ОД100 | уп | 12 | 12 уп (1 уп=100 шт)
|  | Полиамид 6.6, устойчивость согласно Mil.-Spec.MS-3367 №арт262106, ОД203 | уп | 10 | 10 уп (1 уп=100 шт)
|  | Полиамид 6.6, устойчивость согласно Mil.-Spec.MS-3367 №арт262114, ОД380 | уп | 15 | 15 уп (1 уп=50 шт)
|  | Полиамид 6.6, устойчивость согласно Mil.-Spec.MS-3367 №арт262116, ОД550 | уп | 10 | 10 уп (1 уп=50 шт)
25. | Ассортимент ступенчатых сверел | №арт231327 | комп | 3
26. | Буровая твердосплавная коронка в сборе | №арт230661 | шт | 15
27. | Пробивной штамп | №арт180513 | шт | 15
|  | №арт180515 | шт | 15
|  | №арт180517 | шт | 15
|  | №арт180519 | шт | 15
|  | №арт180521 | шт | 15
|  | №арт180523 | шт | 15
|  | №арт180525 | шт | 15
28. | Аккумуляторный гидравлический прессовый инструмент | АС25-12, №арт216601 | шт | 1
29. | Резак для кабеля | №арт200113 | шт | 3
30. | Обжимные клещи | №арт210804, площадь сжатия 0,14-0,25 мм2 | шт | 1
|  | №арт211678, площадь сжатия 1,0-10,0 мм2 | шт | 3
31. | Ящик пенального типа | №арт270864 | шт | 5
32. | Ручной резак для кабеля до 34мм | №арт200111 | шт | 5
33. | Ручной резак для кабеля до 52мм | №арт200112 | шт | 3
34. | Ручной резак для кабеля до 80мм | №арт200119 | шт | 2
35. | Ручной трубогиб | Robend ® H+W PLUS | К-т | 2 | В комплекте: стальной чемодан (№25197), спрей 150 мл (№25120), диаметр трубы 5/16-7/8” (№24504)
36. | Трубогиб электрический с открытой рамой | ROBULL ME, арт 5.7969Х/5.7981 | К-т | 2 | В комплекте арт:5.7979, от 5.7982 до 5.7991, 5.8151, 5.8206, 057972Х
37. | Станок резьбонарезной | Collins Classic 300PR, арт 5.7300 | К-т | 3
38. | Резьбонарезное масло | RONOL®, арт 6.5008 | шт | 50
39. | Труборез телескопический ручной | Tube Cutter 42, артикул 70029 | К-т | 3 | В комплекте: запасной режущий диск 5 шт (№70017D), запасная ось (№70041), запасное лезвие (№21652)
40. | Труборез ручной | Inox Super 1.1/4” и 2”, артикул 7.0087 | К-т | 3 | В комплекте: запасной режущий диск 5 шт (№7.0089D), запасная ось (№7.0053)
41. | Фаскосниматель универсальный | Артикул 1.1006X | шт | 20
42. | Многофункциональный ручной стриппер 5 в 1 | WS-01D (КВТ) | шт | 8 | Снятие изоляции и резка проводов сечением 0.5–4.0 мм²
43. | Переключатели фиксированного положения | ANCLR-22-3, BSW10-ANCLR-3-K06 | шт | 50
44. | Взрывозащищенные светодиодные светильники | EVIX-4060-2100-ТУ 3400-006-72453807-07 | шт | 60 | Комплектация: Кабельные вводы – 120шт
45. | Взрывозащищенные светильники серии | LN-236 EF7 – ТУ 3400-006-72453807-07 | шт | 6 | Комплектация: Кабельные вводы – 6шт, Заглушка с уплотнительным кольцом – 6шт
46. | Взрывозащищенные светильники серии | LN-136 EE7 – ТУ 3400-006-72453807-07 | шт | 6 | Комплектация: Кабельные вводы – 6шт, Заглушка с уплотнительным кольцом – 6шт
47. | Взрывозащищенные сверхъяркие светодиодные светильники, термо | SA-TIGER-16800M/90/220AC/IX – ТУ 3400-006-72453807-07 | шт | 10 | Комплектация: Кабельные вводы – 10шт
48. | Кнопка аварийная с фиксацией поворотная «Грибок» | LAY5-BT42, BBG80-BT-K04 | шт | 60
49. | Кнопки управления | LAY5-BW3361, BBT50-BW-K06 | шт | 150
|  | LAY5-BW3461, BBT50-BW-K04 | шт | 150
|  | LAY5-BW3561, BBT50-BW-K05 | шт | 150
50. | Светосигнальные индикаторы | AD16DS, BLS10-ADDS-024-K04-16 | шт | 70
|  | AD16DS, BLS10-ADDS-024-K05-16 | шт | 70
|  | AD16DS, BLS10-ADDS-024-K06-16 | шт | 70
|  | AD16DS, BLS10-ADDS-024-K07-16 | шт | 70
51. | Полевой коммуникатор модели 475 | 475-F-P-1-R-KL-U-GM-T-S | шт | 3 | В комплекте с программным обеспечением Easy Upgrade Utility
52. | Блок датчиков положения во взрывозащищенном исполнении IP65 | 2 электромеханических датчика, макс. 5А 250V AC – 3A 24V DC ATEX. мин. 50mA 250V AC – 50mA 24V DC модель привода 52-100, 03900000085 | шт | 65
53. | Извещатель пожарный тепловой | 12-Е27121-000 на 225F | шт | 50 | В комплекте с - коробкой ИП теплового 12-Е27121-000 взрывозащищенная, - кабельный ввод, - монтажный кронштейн с гайкой
54. | Безмасленный воздушный компрессор | BOGE SRMV 570-10 | шт | 2 | В комплекте с модулем осушки воздуха, резервный - рабочий
55. | Унифицированный искробезопасный калибратор электрических сигналов | Druck (UPSIII IS) | шт | 3 | Дополнительная комплектация: - Защитный, противоударный кожух; - Кейс - Сетевой адаптер
56. | Калибратор измерителей температуры | FLUKE 724 | шт | 3 | В комплекте с принадлежностями - С25, - TL220, - TL81A,- 80PK-25, - 80PK-3A
57. | Искробезопасный цифровой мультиметр с измерением среднеквадратичных значений | FLUKE 28 II Ex | шт | 3 | В полном комплекте с принадлежностями
58. | Регистрирующий цифровой мультиметр истинных среднеквадратичных значений | FLUKE 280 с функцией TrendCapture | шт | 2 | В полном комплекте с принадлежностями
59. | Взрывозащищенные комбинированные устройства сигнализации | CU1, VDC-12/24VDC, рабочий диапазон -55…+70 оС, IP-66/67 | шт | 20 | В комплекте с 2-мя кабельными вводами
60. | 2/2 электромагнитные клапаны не прямого действия (поршневые) НЗ | Jaksa solenoid valve, 316269 | шт | 20 | Комплектация: Переходники G1 (под приварку – 60 шт),
61. | 2/2 электромагнитные клапаны не прямого действия (поршневые) НO | Jaksa solenoid valve, 316259 | шт | 20 | Соленоиды – 50 шт
62. | Манометры избыточного давления | МП-4У 0-6,0 МПа (0-60 кгс/см2) | шт | 25 | В комплекте с бобышкой (труба - вентильный блок) под сварку
63. | Насадки-распылители для пожаротушения потолочные радиальные, Ру100 кгс/см2 | Насадок С-Р-Н-65-1” | шт | 62 | Инертный газ
64. | Извещатель пожарный комбинированный | ИП212/101-78-А1 «Аврора-ДТН» | шт | 46 | Комплектация: База релейная, Ввод кабельный, Паспорт, Руководство по эксплуатации (ЗИП-2)
65. | Кабель охранно-контрольный | Fire alarm cables-Shielded NYC Local Law 5, FPLP LISTED, 18AWG, 1 pairs, part#5550F | м | 1500
66. | Кабель-канал | Одинарный замок, «ПРОМРУКАВ» 80х40 | м | 533
67. | Кабель-канал | Одинарный замок, «ПРОМРУКАВ» 12х12 | м | 238
68. | Кнопка без фиксации | M0429R, E3X01 | шт | 20
КАБЕЛЬНАЯ ПРОДУКЦИЯ
69. | Кабели управления и контроля | H05VVC4V5-K, 3G 1.5 | м | 1000 | ГПА №1/2/3/4
|  | H05VVC4V5-K, 4G 2.5 | м | 10240
|  | H05VVC4V5-K, 12G 1.5 | м | 510
|  | H05VVC4V5-K, 25G 1.5 | м | 200
|  | H05VVC4V5-K, 34G 1.5 | м | 400
|  | H05VVC4V5-K, 41G 1.5 | м | 3770
|  | RE-2X(ST)2Y(Z)Y PPOV-af, 1x2x1,3 | м | 200
|  | RE-2X(ST)2Y(Z)Y PPOV-af, 8x2x1,3 | м | 1000
|  | RE-2X(ST)2Y(Z)Y PPOV-af, 10x2x1,3 | м | 2880
|  | RE-2X(ST)2Y(Z)Y PPOV-af, 16x2x1,3 | м | 960
|  | RE-2X(ST)2Y(Z)Y PPOV-af, 20x2x1,3 | м | 200
70. | Термокомпенсационный провод | СФКЭ-ХА, 2x0.5 | м | 2790 | ГПА №1/2/3/4
71. | Монтажные провода производства | LifY-15400, 0,5 мм2 | кг | 16
|  | LifY-15401, 0,5 мм2 | кг | 16
|  | LifY-15402, 0,5 мм2 | кг | 16
|  | LifY-15700, 1,5 мм2 | кг | 44
|  | LifY-15701, 1,5 мм2 | кг | 44
|  | LifY-15702, 1,5 мм2 | кг | 44
|  | LifY-15900, 4,0 мм2 | кг | 50
|  | LifY-15901, 4,0 мм2 | кг | 50
|  | LifY-15902, 4,0 мм2 | кг | 50
|  | LifY-15093, 6,0 мм2 | кг | 50
|  | LifY-15114, 6,0 мм2 | кг | 50
|  | LifY-15115, 6,0 мм2 | кг | 50
|  | LifY-15135, 6,0 мм2 | кг | 100
|  | LifY-15094, 10,0 мм2 | кг | 35 | 350 м для цепи постоянного тока
|  | LifY-15117, 10,0 мм2 | кг | 35 | 350 м для цепи постоянного тока
|  | LifY-15118, 10,0 мм2 | кг | 35 | 350 м для цепи постоянного тока
|  | LifY-15119, 10,0 мм2 | кг | 35 | 350 м для цепи постоянного тока
|  | LifY-15099, 70,0 мм2 | кг | 300
|  | LifY-15132, 70,0 мм2 | кг | 300
|  | LifY-15133, 70,0 мм2 | кг | 300
72. | Электротехнические клеммы | CLIPLINE, UT Universal terminals USLKG 95, Арт0441041 | уп | 35
|  | CLIPLINE, UT Universal terminals UT 6-HESI (6.3*32), Арт3046401 | уп | 15
|  | CLIPLINE, UT Universal terminals UT 4-HEDI, Арт3046249 | уп | 90
|  | CLIPLINE, UT Universal terminals UT 4-MT-P/P, Арт3046171 | уп | 90
|  | CLIPLINE, UT Universal terminals UT 4-PE, Арт3044128 | уп | 90
73. | Торцовый шестигранный ключ | VDE-ISS 6, Арт1201934 | шт | 5
74. | Din рейка (сталь оцинкованная) | 1206421 NS 35/7,5 ZN PERF 2000mm | шт | 155
|  | 1201730 NS 35/15 PERF 2000mm | шт | 155
75. | Плавкие предохранители | 125 мА | шт | 500
| G / 6,3 x 32 (Стекло) | 240 мА | шт | 250
76. | Автоматические выключатели однополюсные | 2 А, 5SQ2 170-0КА02 | шт | 10
|  | 3 А, 5SQ2 170-0КА03 | шт | 10
|  | 6 А, 5SQ2 170-0КА06 | шт | 15
|  | 10 А, 5SQ2 170-ОКА10 | шт | 5
|  | 13 А, 5SQ2 170-0КА13 | шт | 5
77. | Автоматические выключатели двухполюсные | 6 А, 5SX2 206-7 | шт | 5
|  | 16 А, 5SX2 216-7 | шт | 6
|  | 20 А, 5SX2 220-7 | шт | 11
78. | Светильники для шкафов | ширина 600 мм 220В/20Вт | шт | 11
79. | Двойная розетка с крышкой | 250 V 16 A | шт | 11
80. | Тройная розетка | DT CEE 32A - 6h/240-220V Type DT-123 IEC 309 | шт | 2
81. | Kонтактор | 3RH19 21-2DA11 | шт | 96
|  | 3RH19 11-1NF11 | шт | 36
|  | 3RH29 21-1DA11 | шт | 23
|  | 3RV19 21-1M | шт | 10
Коробки соединительные
82. | Взрывозащищенные коробки повышенной степени надежности Exe, Exia, РП, РОИа, DIP | КСРВ-Н302318 | шт | 4 | ЯК-3, в комплекте с 4-мя кабельными выводами М20х1,5 и светосигнальной лампой 24VDC
|  | КСРВ-Н302310 | шт | 4 | ЯК-10, в комплекте с кабельные выводы М20х1,5-6 шт, М32х1,5-3 шт и светосигнальной лампой 24VDC
|  | КСРВ-Н302310 | шт | 4 | ЯК-11, в комплекте с кабельные выводы М20х1,5-10 шт, М32х1,5-3 шт и светосигнальной лампой 24VDC
83. | Взрывозащищенные коробки повышенной степени надежности Exe, Exia, РП, РОИа, DIP | КСРВ-Н302310 | шт | 4 | ЯК-1, в комплекте с кабельные выводы М40х1,5-1 шт, М25х1,5-8 шт, М25х1,5-2 шт и клеммными монтажными рейками с кабельными профилями
84. | Взрывозащищенные коробки повышенной степени надежности Exe, Exia, РП, РОИа, DIP | КСРВ-Н302310 | шт | 4 | ЯК-2, в комплекте с кабельные выводы М32х1,5-1 шт, М25х1,5-8 шт, М25х1,5-2 шт и клеммными монтажными рейками с кабельными профилями
85. | Взрывозащищенные коробки повышенной степени надежности Exe, Exia, РП, РОИа, DIP | КСРВ-НФ 623018 | шт | 4 | ЯК-4, в комплекте с кабельные выводы М32х1,5-3 шт, М20х1,5-47 шт, М25х1,5-10 шт и клеммными монтажными рейками с кабельными профилями
86. | Взрывозащищенные коробки повышенной степени надежности Exe, Exia, РП, РОИа, DIP | КСРВ-НФ 623018 | шт | 4 | ЯК-5, в комплекте с кабельные выводы М32х1,5-1 шт, М20х1,5-23 шт, М25х1,5-4 шт и клеммными монтажными рейками с кабельными профилями
87. | Взрывозащищенные коробки повышенной степени надежности Exe, Exia, РП, РОИа, DIP | КСРВ-НФ 302318 | шт | 4 | ЯК-6, в комплекте с кабельные выводы М32х1,5-1 шт, М20х1,5-15 шт, М25х1,5-4 шт и клеммными монтажными рейками с кабельными профилями
88. | Взрывозащищенные коробки повышенной степени надежности Exe, Exia, РП, РОИа, DIP | КСРВ-НФ 302318 | шт | 4 | ЯК-7, в комплекте с кабельные выводы М32х1,5-1 шт, М20х1,5-33 шт, М25х1,5-4 шт и клеммными монтажными рейками с кабельными профилями
89. | Взрывозащищенные коробки повышенной степени надежности Exe, Exia, РП, РОИа, DIP | КСРВ-НФ 302318 | шт | 4 | ЯК-8, в комплекте с кабельные выводы М25х1,5-1 шт, М20х1,5-9 шт, М25х1,5-4 шт и клеммными монтажными рейками с кабельными профилями
90. | Взрывозащищенные коробки повышенной степени надежности Exe, Exia, РП, РОИа, DIP | КСРВ-НФ 302318 | шт | 4 | ЯК-9, в комплекте с кабельные выводы М25х1,5-1 шт, М20х1,5-9 шт, М25х1,5-4 шт и клеммными монтажными рейками с кабельными профилями
91. | Взрывозащищенные коробки повышенной степени надежности Exe, Exia, РП, РОИа, DIP | КСРВ-Н 171108 | шт | 100 | В комплекте кабельные выводы М16х1,5 и клеммными монтажными рейками
Металлические кабель-каналы промышленного применения
92. | Металлические гальванизированные перфорированные | кабель-каналы высотой 75мм, IP40 Код 07 184 | м | 160
93. | Металлические гальванизированные перфорированные | кабель-каналы высотой 75мм, IP40 Код 07 182 | шт | 48
94. | Вертикальные Т-образные отводы | Код 07 694 | шт | 96
95. | Плоские угловые сегменты 900 с крышкой | Код 07 294 | шт | 64
96. | Плоские Т-образные отводы с ужением и крышками | Код 07 714 | шт | 96
97. | Плоские крестообразные отводы | Код 07 374 | шт | 96
98. | Торцевые заглушки | Код 07 574 | шт | 160
99. | Винты и гайки | Код 07 848 | уп | 80
100. | Мост для заземления | Код 07 850 | уп | 48
101. | Плоские узлы | Код 07 829 | к-т | 704
102. | Шины заземления и нейтральные шины | ЕВ 36 (ЕС 36), № по каталогу568620 | уп | 250
103. | Инструмент для раскрывания зажимов | Cage-Clamp, 8WA2 803 | шт | 10
Компрессорный цех
104. | Автоматизированная Конденсаторная Установка с управлением ступеней Тиристорными контакторами | АКУТ12-0,4-400-35-УХЛ3-IP54 | шт | 2 | В комплекте полное техническое описание и принципиальная электрическая схема
105. | Инвертор | Victron Energy MultiPlus 24/5000/120-50 (4,5кВт) | шт | 3
106. | Устройства электропитания связи | УЭПС-3К 24/600-1212 | шт | 1 | Комплектация: Контроллер МАК-1М с интерфейсным модулем ethernet
107. | Аккумуляторная батарея | 6OPzS600 | шт | 26
108. | Узел управления кранами | ЭПУУ-4:24 | шт | 62 | Система контактных сигналов 24VDC
109. | Резисторы, 5Вт | Номинальное сопротивление 570 Ом±5% | шт | 500
110. | Прецизионные бесшовные трубы | Sandvik tubes, 12.0x2.0, ASTM TP – 316/316L | м | 900
|  | Sandvik tubes, 8.0x2.0, ASTM TP – 316/316L | м | 685
111. | Фитинги Hy-Lok | Штуцер с наружной конической резьбой NPT (или BSPT), CMC-8M-4N(R) | шт | 180
|  | Штуцер с наружной конической резьбой NPT (или BSPT), CMC-8M-6N(R) | шт | 180
|  | Штуцер с наружной конической резьбой NPT (или BSPT), CMC-8M-8N(R) | шт | 200
|  | Штуцер с наружной конической резьбой NPT (или BSPT), CMC-12M-4N(R) | шт | 150
|  | Штуцер с наружной конической резьбой NPT (или BSPT), CMC-12M-6N(R) | шт | 250
|  | Штуцер с наружной конической резьбой NPT (или BSPT), CMC-12M-8N(R) | шт | 250
|  | Тройник CTA, CTA-8M | шт | 45
|  | Тройник CTA, CTA-12M | шт | 45
|  | Штуцер с наружной параллельной резьбой BSPP под прокладку с внутренним уплотняющим кольцом, CMC-8M-4G | шт | 150
|  | Штуцер с наружной параллельной резьбой BSPP под прокладку с внутренним уплотняющим кольцом, CMC-8M-6G | шт | 150
|  | Штуцер с наружной параллельной резьбой BSPP под прокладку с внутренним уплотняющим кольцом, CMC-8M-8G | шт | 150
|  | Штуцер с наружной параллельной резьбой BSPP под прокладку с внутренним уплотняющим кольцом, CMC-12M-4G | шт | 150
|  | Штуцер с наружной параллельной резьбой BSPP под прокладку с внутренним уплотняющим кольцом, CMC-12M-6G | шт | 150
|  | Штуцер с наружной параллельной резьбой BSPP под прокладку с внутренним уплотняющим кольцом, CMC-12M-8G | шт | 150
|  | Штуцер с наружной параллельной резьбой BSPP под прокладку с внутренним уплотняющим кольцом, CMC-12M-12G | шт | 150
|  | Соединитель угловой CLA, CLA-8M | шт | 200
|  | Соединитель угловой CLA, CLA-12M | шт | 200
|  | Соединитель CUA, CUA-8M | шт | 120
|  | Соединитель CUA, CUA-12M | шт | 120
|  | Штуцер с наружной резьбой под металлическую прокладку COM, COM-8M-4G | шт | 60
|  | Штуцер с наружной резьбой под металлическую прокладку COM, COM-8M-8G | шт | 60
|  | Штуцер с наружной резьбой под металлическую прокладку COM, COM-12M-6G | шт | 50
|  | Штуцер с наружной резьбой под металлическую прокладку COM, COM-12M-8G | шт | 50
|  | Штуцер с наружной резьбой под металлическую прокладку COM, COM-12M-12G | шт | 50
|  | Штуцер угловой с внутренней конической резьбой NPT (или BSPT), CLF-8M-4N(R) | шт | 30
|  | Штуцер угловой с внутренней конической резьбой NPT (или BSPT), CLF-8M-8N(R) | шт | 30
|  | Штуцер угловой с внутренней конической резьбой NPT (или BSPT), CLF-12M-4N(R) | шт | 30
|  | Штуцер угловой с внутренней конической резьбой NPT (или BSPT), CLF-12M-8N(R) | шт | 30
|  | Крестовое соединение метрических трубок, | шт | 30
CXA-8M
|  | Крестовое соединение метрических трубок, | шт | 30
CXA-12M
|  | Соединитель понижающий, CUR-12M-8M | шт | 150
|  | Штуцер с наружной конической резьбой NPT (или BSPT), CLMA-8M-4N(R) | шт | 80
|  | Штуцер с наружной конической резьбой NPT (или BSPT), CLMA-8M-6N(R) | шт | 80
|  | Штуцер с наружной конической резьбой NPT (или BSPT), CLMA-12M-8N(R) | шт | 120
|  | Штуцер с внутренней конической резьбой NPT (или BSPT), CFC-8M-4N(R) | шт | 120
|  | Штуцер с внутренней конической резьбой NPT (или BSPT), CFC-8M-6N(R) | шт | 120
|  | Штуцер с внутренней конической резьбой NPT (или BSPT), CFC-12M-8N(R) | шт | 120
|  | Штуцер с внутренней конической резьбой NPT (или BSPT), CFC-12M-12N(R) | шт | 120
|  | Штуцер с внутренней параллельной резьбой BSPP, CGC-8M-4G | шт | 50
|  | Штуцер с внутренней параллельной резьбой BSPP, CGC-8M-6G | шт | 50
|  | Штуцер с внутренней параллельной резьбой BSPP, CGC-12M-8G | шт | 50
|  | Соединитель приварной, CHBUW-8M | шт | 80
|  | Соединитель приварной, CHBUW-12M | шт | 220
|  | Заглушка порта фитинга, CPA-8M | шт | 30
|  | Заглушка порта фитинга, CPA-12M | шт | 30
|  | Заглушка для труб, CCA-8M | шт | 30
|  | Заглушка для труб, CCA-12M | шт | 30
|  | Устройство для снятия фасок, CTDT | шт | 7
|  | Набор из 10 комплектов колец, CFS-8M-SET | шт | 10
|  | Набор из 10 комплектов колец, CFS-12M-SET | шт | 10
112. | Электромонтажные алюминиевые трубы высокой механической устойчивости | 6220AL | м | 430
|  | 6240AL | м | 350
|  | 6250AL | м | 440
113. | Колена для алюминиевых труб | 6320AL | шт | 170
|  | 6340AL | шт | 120
|  | 6350AL | шт | 50
114. | Муфты безрезьбовые для алюминиевых труб | 320/2 AL | шт | 70
|  | 340/2 AL | шт | 60
|  | 350/2 AL | шт | 25
115. | Хомуты «Омега» | 5220 AL | шт | 1000
|  | 5240 AL | шт | 650
|  | 5250 AL | шт | 300
116. | Концевая втулка | Для алюминиевой трубы-внутренняя 6220AL | шт | 1000
117. | Концевая втулка | Для алюминиевой трубы-внутренняя 6240AL | шт | 500
118. | Концевая втулка | Для алюминиевой трубы-внутренняя 6250AL | шт | 200
119. | Вентильный блок | 2 way manifold 2VMR-04 pipe to pipe | шт | 135 | Для преобразователей избыточного давления
120. | Блок датчиков положения во взрывозащищенном исполнении IP65 | 2 электромеханических датчика, макс. 5А 250V AC – 3A 24V DC ATEX. мин. 50mA 250V AC – 50mA 24V DC модель привода 52-100, 03900000085 | шт | 80
121. | Вентильный блок | 5 way manifold 5VMCP-06 pipe to flange | шт | 34 | Для преобразователей дифференциального давления
122. | Теплоспутник, self-regulating heating cable | BSX 8-2 available watt densities 25W/m, nominal supply voltage 220V AC, start up temperature 100C, power off 850C, minimum brand radius 10mm | км | 3 | Комплектация: type C circuit breakers – 20 шт (25А)
123. | Концевая заделка со светодиодной индикацией наличия напряжения | Terminator™ ZE-B Beacon | шт | 35
124. | Концевая заделка со световой индикацией наличия напряжения | Terminator™ ZL-S-XP | шт | 50
125. | Концевая заделка со светодиодной индикацией наличия напряжения | Terminator™ ZS/ZE | шт | 115
126. | Соединительные бандажные ленты из нержавеющей стали для крепления | В-4 | шт | 450
127. | Взрывозащищенный набор конечной заделки | PETK-2 | шт | 1000
128. | Взрывозащищенный неметаллический сальник и заглушка | M25-HTP/PWR-Exe | шт | 1000
129. | Крепежная лента для кольцевого бандажа с интервалом 30 см | FT-1H-33 | шт | 500
130. | Алюминиевые ленты для сплошного (продольного) покрытия кабеля на трубопровод | AL-30H | шт | 750
131. | Монтажный кронштейн из нержавеющей стали | ХР-1-140Х140 | шт | 200
132. | Камеры видеонаблюдения | Axis | к-т | 5 | Комплектация: Блоки преобразователей оптических сигналов Маршрутизатор Блок питания Кабель оптика (на 4 точки, расчет 2*300 м и 2*200м)
Крановый узел
133. | Взрывозащищенные коробки повышенной степени надежности Exe, Exia, РП, РОИа, DIP | КСРВ-НФ 623018 | шт | 1 | ЯК, в комплекте с кабельные выводы М32х1,5-3 шт, М20х1,5-10 шт, М25х1,5-4 шт и клеммными монтажными рейками с кабельными профилями
134. | Манометры избыточного давления | МП-4У 0-10,0 МПа (0-100 кгс/см2) | шт | 4 | В комплекте с бобышкой (труба - вентильный блок) под сварку
135. | Манометрические термометры | Модель S73.160HP, двойная шкала 0…+100 оС, (диапазон измерения +10…+90 оС) | шт | 2 | G-1/2NPT, i-19, SW-22, d-6, l1-63; в комплекте с термогильзой, давление место установки до 120 кгс/см2
Кабельная продукция
136. | Кабель контрольный | RE-2X(St)2YSWBY-FL PiMf, 1X2X1.3 | м | 96
137. | Кабель контрольный | RE-2X(St)2YSWBY-FL PiMf, 8X2X1.3 | м | 680
138. | Кабель контрольный | RE-2X(St)2YSWBY-FL PiMf, 24X2X1.3 | м | 575
Пылеуловитель
139. | Уровнемеры аналоговые, с преобразователем 4-20мА | K-TEK, KM26S/SS6/W2F0F0D7/WR515/P5- N51/M2G/C/IH1D/ET12E/RD/900MM, AT200/ТW /L/A/R1/M4A/GR/900MM, КМ26 - MS30/EX/RD (25%...75%) Постоянная уставка регулирования 85 0с, плотность рабочей среды ≥0,5 | шт | 2 | В комплекте предусмотреть: Магнитострикционный преобразователь, Сигнализатор уровня, блок питание 220V AC, вентиль продувочный дренажный
140. | Датчики сигнала уровня - дискретные | MS10/(WP)S6-R2515/NT/EXT2/X/GR | шт | 4
141. | Манометры дифференциальные с магнитным поршнем | МДП-1-100 С (0-100 кПа), кл.3,0 2xG1/4 | шт | 2
142. | Манометры избыточного давления | МП-4У 0-10,0 МПа (0-100 кгс/см2) | шт | 4 | В комплекте с бобышкой (труба - вентильный блок) под сварку
143. | Манометрические термометры | Модель S73.160HP, двойная шкала 0…+100 оС, (диапазон измерения +10…+90 оС) | шт | 2 | G-1/2NPT, i-19, SW-22, d-6, l1-63; в комплекте с термогильзой, давление место установки до 120 кгс/см2
144. | Запорно-регулирующий клапан | РУСТ410-1У, Ду-80, Ру-100, 1000с, кл.герм. «В», корпус 12Х18НТ10, Kvy100, НЗ. Скорость аварийного закрытия при комплектации пневматическим приводом не более 2 сек | шт | 2 | Комплектация Fisher: Фильтр-редуктор 67CF (0-11 кгс/см2) Электропневматический позиционер type 4210, output 4-20 mA DC, switch (положение верхнее и нижнее) Позиционер DVC6010
145. | Шаровой кран | Клингер, КНА, Ду-150, Ру-100, температура -196…+4000с, материал корпуса стальное литье, присоединение фланцевое по EN1092-1/2, пожаробезопасный шаровой кран, цепи контроля и управления 24V DC | шт | 2 | Комплектация: Фильтр-редуктор 67CF (0-11 кгс/см2) пневмопривод Actuatech, механический редуктор-дублер, распределитель двухпозиционный взрывозащищенный (соленоидный клапан) с напряжением питания 24V DC, и блоком конечных выключателей положения крана в цепях постоянного тока 24V DC от 50 мА до 3А
146. | Взрывозащищенные коробки повышенной степени надежности Exe, Exia, РП, РОИа, DIP | КСРВ-НФ 623018 | шт | 1 | ЯК, в комплекте с кабельные выводы М32х1,5-3 шт, М20х1,5-10 шт, М25х1,5-4 шт и клеммными монтажными рейками с кабельными профилями
Кабельная продукция
147. | Кабель контрольный | RE-2X(St)2YSWBY-FL PiMf, 1X2X1.3 | м | 175
148. | Кабель контрольный | RE-2X(St)2YSWBY-FL PiMf, 10X2X1.3 | м | 75
149. | Кабель контрольный | RE-2X(St)2YSWBY-FL PiMf, 24X2X1.3 | м | 235
Фильтр сепаратор
150. | Уровнемеры аналоговые, с преобразователем 4-20мА | KM26S/SS6/W2F0F0D7/WR515/P5- N51/M2G/C/IH1D/ET12E/RD/250MM, AT200/ТW/L/A/R1/M4A/GR/250MM, КМ26 -MS30/EX/RD (25%...75%) Постоянная уставка регулирования 85 0с, плотность рабочей среды ≥0,5 | шт | 8 | В комплекте предусмотреть: Магнитострикционный преобразователь, Сигнализатор уровня, блок питание 220V AC, вентиль продувочный дренажный
151. | Датчики сигнала уровня - дискретные | MS10/(WP)S6-R2515/NT/EXT2/X/GR | шт | 16
152. | Манометры дифференциальные с магнитным поршнем | МДП-1-100 С (0-100 кПа), кл.3,0 2xG1/4 | шт | 4
153. | Манометры избыточного давления | МП-4У 0-10,0 МПа (0-100 кгс/см2) | шт | 4 | В комплекте с бобышкой (труба - вентильный блок) под сварку
154. | Манометрические термометры | Модель S73.160HP, двойная шкала 0…+100 оС, (диапазон измерения +10…+90 оС) | шт | 4 | G-1/2NPT,i-19, SW-22, d-6, l1-63; в комплекте с термогильзой, давление место установки до 120 кгс/см2
155. | Запорно-регулирующий клапан | РУСТ410-1У, Ду-100, Ру-100, 1000с, кл.герм. «В», корпус 12Х18НТ10, Kvy100, НЗ. Скорость аварийного закрытия при комплектации пневматическим приводом не более 2 сек | шт | 8 | Комплектация Fisher: Фильтр-редуктор 67CF (0-11 кгс/см2) Электропневматический позиционер type 4210, output 4-20 mA DC, switch (положение верхнее и нижнее) Позиционер DVC6010
156. | Шаровой кран | Клингер, КНА, Ду-100, Ру-100, температура -196…+4000с, материал корпуса стальное литье, присоединение фланцевое по EN1092-1/2, пожаробезопасный шаровой кран, цепи контроля и управления 24V DC | шт | 8 | Комплектация: Фильтр-редуктор 67CF (0-11 кгс/см2) пневмопривод Actuatech, механический редуктор-дублер, распределитель двухпозиционный взрывозащищенный (соленоидный клапан) с напряжением питания 24V DC, и блоком конечных выключателей положения крана в цепях постоянного тока 24V DC от 50 мА до 3А
157. | Взрывозащищенные коробки повышенной степени надежности Exe, Exia, РП, РОИа, DIP | КСРВ-НФ 302318 | шт | 4 | ЯК, в комплекте с кабельные выводы М32х1,5-3 шт, М20х1,5-10 шт, М25х1,5-4 шт и клеммными монтажными рейками с кабельными профилями
158. | Взрывозащищенные коробки повышенной степени надежности Exe, Exia, РП, РОИа, DIP | КСРВ-НФ 623018 | шт | 2 | ЯК, в комплекте с кабельные выводы М32х1,5-3 шт, М20х1,5-10 шт, М25х1,5-4 шт и клеммными монтажными рейками с кабельными профилями
Кабельная продукция
159. | Кабель контрольный | RE-2X(St)2YSWBY-FL PiMf, 2X2X1.3 | м | 370
160. | Кабель контрольный | RE-2X(St)2YSWBY-FL PiMf, 10X2X1.3 | м | 320
161. | Кабель контрольный | RE-2X(St)2YSWBY-FL PiMf, 24X2X1.3 | м | 690
Дренажная емкость
162. | Уровнемер аналоговый, с преобразователем 4-20мА | K-TEK, KM26S/SS6/W2F0EF0EB7/WR13/P5- N54/M2G/C/IH1D/ET12E/RD/600MM, AT200/ТW /L/A/R1/M4A/GR/600MM, КМ26 - MS30/EX/RD (25%...75%) Постоянная уставка регулирования 85 0с, плотность рабочей среды ≥0,5 | шт | 1 | В комплекте предусмотреть: блок питание 220V AC, вентиль продувочный дренажный
163. | Датчики сигнала уровня - дискретные | MS10/(WP)S6-R2515/NT/EXT2/X/GR | шт | 2
164. | Манометры избыточного давления | МП-4У 0-1,6 МПа (0-16 кгс/см2) | шт | 1 | В комплекте с бобышкой (труба - вентильный блок) под сварку
165. | Манометрические термометры | Модель S73.160HP, двойная шкала 0…+100 оС, (диапазон измерения +10…+90 оС) | шт | 1 | G-1/2NPT, i-19, SW-22, d-6, l1-63; в комплекте с термогильзой, давление место установки до 120 кгс/см2
166. | Шаровой кран | Клингер, КНА, Ду-80, Ру-16, температура -196…+4000с, материал корпуса стальное литье, присоединение фланцевое по EN1092-1/2, пожаробезопасный шаровой кран, цепи контроля и управления 24V DC | шт | 1 | Комплектация: пневмопривод Actuatech, механический редуктор-дублер, распределитель двухпозиционный взрывозащищенный (соленоидный клапан) с напряжением питания 24V DC, и блоком конечных выключателей положения крана в цепях постоянного тока 24V DC от 50 мА до 3А
167. | Взрывозащищенные коробки повышенной степени надежности Exe, Exia, РП, РОИа, DIP | КСРВ-Н302310 | шт | 1 | ЯК, в комплекте с кабельные выводы М20х1,5-10 шт, М25х1,5-4 шт и клеммными монтажными рейками с кабельными профилями
Кабельная продукция
168. | Кабель контрольный | RE-2X(St)2YSWBY-FL PiMf, 1X2X1.3 | м | 73
169. | Кабель контрольный | RE-2X(St)2YSWBY-FL PiMf, 8X2X1.3 | м | 75
170. | Кабель контрольный | RE-2X(St)2YSWBY-FL PiMf, 10X2X1.3 | м | 210
АВО
171. | Манометры избыточного давления | МП-4У 0-10,0 МПа (0-100 кгс/см2) | шт | 20 | В комплекте с бобышкой (труба - вентильный блок) под сварку
172. | Манометрические термометры | Модель S73.160HP, двойная шкала 0…+100 оС, (диапазон измерения +10…+90 оС) | шт | 20 | G-1/2NPT, i-19, SW-22, d-6, l1-63; в комплекте с термогильзой, давление место установки до 120 кгс/см2
173. | Кабель управления | H05VVC4V5-K, 34G2,5 | м | 253
174. | Кабель силовой медный с ПВХ изоляцией в ПВХ оболочке, негорючий не распространяющий горение | ВВГнг 3х35+1х16, многопроволочная токопроводящая жила первого класса по ГОСТ22483 | м | 3000
175. | Трубчатые кабельные наконечники с насечками, стандартная серия (медные) | Арт№290972 | шт | 100
176. | Трубчатые кабельные наконечники с насечками, стандартная серия (медные) | Арт№290956 | шт | 40
Шкаф управления АВО, 1ExdIIBT5/T6+H2, IP68, УХЛ3, коммутационная аппаратура SIEMENS, исполнение MSK-64 9 баллов, изготовление несущей рамы, антиконденсатное покрытие, дренажное устройство для слива конденсата, номинальное напряжение 220V AC, номинальный ток 16А, табличка – модуль управления АВО |  |  | комп | 1 | Габариты предусмотреть согласно заявленному оборудованию, схема подключения с клеммными терминалами 4мм2
177. | Кнопка без фиксации | М0429V, E3X10 | шт | 20
|  | M0429R, E3X01 | шт | 20
178. | Сигнальная лампа | M049MR, 230V AC, M32*1.5, CCFE AQS CCA…C, светодиодный индикатор | шт | 20
179. | Кабельный ввод | М50х1,5 | шт | 1
|  | М32х1,5 | шт | 2
|  | М25х1,5 | шт | 4
|  | М20х1,5 | шт | 6
180. | Взрывозащищенные коробки повышенной степени надежности Exe, Exia, РП, РОИа, DIP | КСРВ-НФ 623018 | шт | 1 | ЯК, в комплекте с кабельные выводы М32х1,5-3 шт, М20х1,5-10 шт, М25х1,5-4 шт и клеммными монтажными рейками с кабельными профилями
181. | Манометры дифференциальные с магнитным поршнем | МДП-1-100 С (0-100 кПа), кл.3,0 2xG1/4 | шт | 10
Кабельная продукция
182. | Кабель контрольный | RE-2X(St)2YSWBY-FL PiMf, 2X2X1.3 | м | 150
183. | Кабель контрольный | RE-2X(St)2YSWBY-FL PiMf, 8X2X1.3 | м | 250
Площадка теплообменника «Газ-Вода»
184. | Взрывозащищенные коробки повышенной степени надежности Exe, Exia, РП, РОИа, DIP | КСРВ-НФ 623018 | шт | 2 | ЯК, в комплекте с кабельные выводы М32х1,5-3 шт, М20х1,5-10 шт, М25х1,5-4 шт и клеммными монтажными рейками с кабельными профилями
185. | Взрывозащищенные коробки повышенной степени надежности Exe, Exia, РП, РОИа, DIP | КСРВ-НФ 302318 | шт | 4 | ЯК, в комплекте с кабельные выводы М32х1,5-3 шт, М20х1,5-10 шт, М25х1,5-4 шт и клеммными монтажными рейками с кабельными профилями
186. | Манометры избыточного давления | МП-4У 0-10,0 МПа (0-100 кгс/см2) | шт | 8 | В комплекте с бобышкой (труба - вентильный блок) под сварку
187. | Манометры избыточного давления | МП-4У 0-1,6 МПа (0-16 кгс/см2) | шт | 8 | В комплекте с бобышкой (труба - вентильный блок) под сварку
188. | Манометрические термометры | Модель S73.160HP, двойная шкала 0…+100 оС, (диапазон измерения +10…+90 оС) | шт | 16 | G-1/2NPT, i-19, SW-22, d-6, l1-63; в комплекте с термогильзой, давление место установки до 120 кгс/см2
189. | Взрывозащищенные коробки повышенной степени надежности Exe, Exia, РП, РОИа, DIP | КСРВ-НФ 623018 | шт | 1 | ЯК, в комплекте с кабельные выводы М32х1,5-3 шт, М20х1,5-10 шт, М25х1,5-4 шт и клеммными монтажными рейками с кабельными профилями
Кабельная продукция
190. | Кабель контрольный | RE-2X(St)2YSWBY-FL PiMf, 2X2X1.3 | м | 235
191. | Кабель контрольный | RE-2X(St)2YSWBY-FL PiMf, 8X2X1.3 | м | 270
192. | Кабель контрольный | RE-2X(St)2YSWBY-FL PiMf, 24X2X1.3 | м | 380
Запорная арматура
Кабельная продукция
193. | Кабель контрольный | RE-2X(St)2YSWBY-FL PiMf, 2X2X1.3 | м | 280
194. | Кабель контрольный | RE-2X(St)2YSWBY-FL PiMf, 8X2X1.3 | м | 335
195. | Кабель контрольный | RE-2X(St)2YSWBY-FL PiMf, 8X2X1.3 | м | 450
196. | Взрывозащищенные коробки повышенной степени надежности Exe, Exia, РП, РОИа, DIP | КСРВ-НФ 302318 | шт | 5 | ЯК, в комплекте с кабельные выводы М32х1,5-3 шт, М20х1,5-10 шт, М25х1,5-4 шт и клеммными монтажными рейками с кабельными профилями
Кабельная продукция
197. | Кабель контрольный | RE-2X(St)2YSWBY-FL PiMf, 2X2X1.3 | м | 230
198. | Кабель контрольный | RE-2X(St)2YSWBY-FL PiMf, 10X2X1.3 | м | 115
Компрессор сжатого воздуха
199. | Взрывозащищенные коробки повышенной степени надежности Exe, Exia, РП, РОИа, DIP | КСРВ-НФ 302318 | шт | 1 | ЯК, в комплекте с кабельные выводы М32х1,5-3 шт, М20х1,5-10 шт, М25х1,5-4 шт и клеммными монтажными рейками с кабельными профилями
Кабельная продукция
200. | Кабель контрольный | RE-2X(St)2YSWBY-FL PiMf, 2X2X1.3 | м | 30
201. | Кабель контрольный | RE-2X(St)2YSWBY-FL PiMf, 8X2X1.3 | м | 115
202. | Взрывозащищенные коробки повышенной степени надежности Exe, Exia, РП, РОИа, DIP | КСРВ-НФ 623018 | шт | 1 | ЯК, в комплекте с кабельные выводы М32х1,5-3 шт, М20х1,5-10 шт, М25х1,5-4 шт и клеммными монтажными рейками с кабельными профилями
Металлические кабель-каналы 60 мм
203. | Кабельные лотки лестничного типа высотой | 9400 | м | 150
|  | 9403 | м | 550
|  | 9405 | м | 400
204. | Защелкивающиеся крышки | 9430 | м | 150
|  | 9433 | м | 550
|  | 9435 | м | 400
205. | Плоские угловые сегменты 900 | 9440 | шт | 70
|  | 9443 | шт | 45
|  | 9445 | шт | 25
206. | Крышка | 9470 | шт | 70
|  | 9473 | шт | 45
|  | 9475 | шт | 25
207. | Плоские угловые сегменты 450 | 9480 | шт | 35
|  | 9483 | шт | 28
|  | 9485 | шт | 22
208. | Крышка | 9510 | шт | 35
|  | 9513 | шт | 28
|  | 9515 | шт | 22
209. | Плоские Т-образные отводы | 9520 | шт | 33
|  | 9523 | шт | 25
|  | 9525 | шт | 18
210. | Крышка | 9550 | шт | 33
|  | 9553 | шт | 25
|  | 9555 | шт | 18
211. | Плоские крестообразные отводы | 9560 | шт | 20
|  | 9563 | шт | 17
|  | 9565 | шт | 10
212. | Крышка | 9590 | шт | 20
|  | 09 593 | шт | 17
|  | 9595 | шт | 10
213. | Восходящие угловые сегменты 900 | 9962 | шт | 58
|  | 9965 | шт | 50
|  | 9967 | шт | 34
214. | Крышка | 9920 | шт | 58
|  | 9923 | шт | 50
|  | 9925 | шт | 34
215. | Нисходящие угловые сегменты 900 | 9980 | шт | 58
|  | 9983 | шт | 50
|  | 9985 | шт | 34
216. | Крышка | 9941 | шт | 58
|  | 9944 | шт | 50
|  | 9946 | шт | 34
217. | Концентрические соединения с сужением | 9640 | шт | 30
|  | 9643 | шт | 30
|  | 9647 | шт | 25
218. | Крышка | 9670 | шт | 30
|  | 9673 | шт | 30
|  | 9677 | шт | 25
219. | Механические узлы | 9760 | уп | 230
|  | 9761 | уп | 200
|  | 9762 | уп | 200
220. | Крепежные детали | 7848 | шт | 1300
|  | 7818 | шт | 900
221. | Заземляющий кабель 4мм2 | 9906 | уп | 35
222. | Металлические гальванизированные перфорированные | кабель-каналы высотой 75мм, IP40 Код 07 184 | м | 630
223. | Металлические гальванизированные перфорированные | кабель-каналы высотой 75мм, IP40 Код 07 182 | шт | 520
224. | Вертикальные Т-образные отводы | Код 07 694 | шт | 230
225. | Плоские угловые сегменты 900 с крышкой | Код 07 294 | шт | 126
226. | Плоские Т-образные отводы с ужением и крышками | Код 07 714 | шт | 120
227. | Плоские крестообразные отводы | Код 07 374 | шт | 120
228. | Торцевые заглушки | Код 07 574 | шт | 476
229. | Винты и гайки | Код 07 848 | уп | 220
230. | Мост для заземления | Код 07 850 | уп | 134
231. | Плоские узлы | Код 07 829 | к-т | 655
ГСМ
Надземная емкость масла Е-1/2/3/4/5/6/7 25м3
232. | Уровнемеры аналоговые, с преобразователем 4…20мА | K-TEK, KM26S/SS6/W2FEFEB7/WR21/P5- N54/M2G/C/IH1D/ET12E/2150MM, AT200/ТW /L/A/R1/M4A/GR/2150MM | шт | 7 | В комплекте предусмотреть: Магнитострикционный преобразователь, Сигнализатор уровня, блок питание 220V AC, вентиль продувочный дренажный
Кабельная продукция маслосистемы
233. | Кабели управления и контроля | RE-2X(ST)2Y(Z)Y PPOV-af, 1x2x1,3 | м | 167
|  | RE-2X(ST)2Y(Z)Y PPOV-af, 8x2x1,3 | м | 183
Коробки соединительные
234. | Взрывозащищенные коробки повышенной степени надежности Exe, Exia, РП, РОИа, DIP | КСРВ-Н302310 | шт | 1 | В комплекте с кабельными выводами М16х1,5-8 шт, М32х1,5-1 шт и светосигнальной лампой 24VDC
Металлические кабель-каналы
235. | Металлические гальванизированные перфорированные кабель-каналы высотой 75 мм, IP40 | 7171 | м | 62
236. | Гальванизированные крышки для кабель каналов, IP40/IP20 | 7221 | м | 62
237. | Нисходящие угловые сегменты 900 с крышкой | 7451 | шт | 1
238. | Плоские угловые сегменты 900 с крышкой | 7291 | шт | 2
239. | Плоские крестообразные отводы с крышками | 7371 | шт | 1
240. | Торцевые заглушки | 7571 | шт | 3
241. | Плоские узлы | 7829 | уп | 1
Надземная емкость дизтопливо Е-8 25м3
242. | Уровнемеры аналоговые, с преобразователем 4-20мА | K-TEK, KM26S/SS6/W2FEFEB7/WR21/P5- N54/M2G/C/IH1D/ET12E/2150MM, AT200/ТW /L/A/R1/M4A/GR/2150MM | шт | 1 | В комплекте предусмотреть: Магнитострикционный преобразователь, Сигнализатор уровня, блок питание 220V AC, вентиль продувочный дренажный
Кабельная продукция маслосистемы
243. | Кабели управления и контроля | RE-2X(ST)2Y(Z)Y PPOV-af, 1x2x1,3 | м | 54
244. | 3-х вентильный блок PN400 DN4 для дифференциальных манометров | Нерж.сталь, трубный фитинг для трубки Æ12мм, модель N342.31.241.03 | шт | 16 | ЗИП 2 шт
245. | Лазерное многофункциональное устройство | Canon i-SENSYS MF4890dw | к-т | 1 | Комплектация: Картридж 728 (2100 стр) – 1 шт, Программное обеспечение и кабеля
246. | Плата видео поддержки | На базе процессора GeForce 2 Gb, с поддержкой DVI, HDMI выходов | шт | 1 | Комплектация: кабель HDMI 12м
247. | Профессиональный дисплей с защитой от выгорания | Samsung, PPM50M7HS | шт | 1 | Для отображения полной схемы КС
248. | Козырьки для защиты экранов преобразователей от солнечных лучей | DIASHADE SD 37, крепление над преобразователем, уровни взрывозащиты ГОСТ Р 51330.0 Зона 1 | шт | 80
249. | Оцинкованная труба | 2” (2 дюйма) | М | 60 | Для установки козырьков и крепления преобразователей на уголок
250. | Фторопластовый уплотнительный материал | Profactor, ФУМ лента для газа 12ммх0,1ммх12м | шт | 300
251. | Лента изоляционная синяя | ПВХ 15мм*8м | шт | 100
Рабочее место оператора
252. | Управленческий пульт PDM | Пульт изогнутый на два рабочих места, 6400х1750мм, ZPAS419 | к-т | 1 | В комплекте с двумя креслами
253. | Болт с полной резьбой DIN933/ГОСТ7798-70/ISO4017 | D=6 mm, L=lp=20 mm | шт | 450
|  | D=6 mm, L=lp=40 mm | шт | 450
|  | D=8 mm, L=lp=30 mm | шт | 450
|  | D=8 mm, L=lp=60 mm | шт | 450
|  | D=10 mm, L=lp=14 mm | шт | 450
|  | D=10 mm, L=lp=25 mm | шт | 450
|  | D=10 mm, L=lp=40 mm | шт | 450
|  | D=12 mm, L=lp=45 mm | шт | 300
|  | D=12 mm, L=lp=45 mm | шт | 300
254. | Гайка DIN934/ГОСТ5915-70/ISO4032 | D=6 mm | шт | 900
|  | D=8 mm | шт | 900
|  | D=10 mm | шт | 1350
|  | D=12 mm | шт | 600
255. | Шайба плоская DIN125/ГОСТ11371-78/ISO7089 | D=4 mm | шт | 450
|  | D=6 mm | шт | 1800
|  | D=8 mm | шт | 1800
|  | D=10 mm | шт | 2700
|  | D=12 mm | шт | 1200
256. | Шайба пружинная тяжелая (гровер) DIN127/ГОСТ6402-70/ISO6402 | D=4 mm | шт | 450
|  | D=6 mm | шт | 1800
|  | D=8 mm | шт | 1800
|  | D=10 mm | шт | 2700
|  | D=12 mm | шт | 1200
257. | Гайка с фланцем DIN6923/ISO4161 | М4 | шт | 450
258. | Винт DIN7985/ISO7045 | D=4 mm, L=10 mm | шт | 150
|  | D=4 mm, L=14 mm | шт | 150
|  | D=4 mm, L=35 mm | шт | 150
259. | Саморезы с буром по металлу DIN 7504-K | 4.8*13 | шт | 1500
|  | 4.8*25 | шт | 1000
260. | Преобразователи дифференциального давления | АВВ 2600Т 266MST.F.C.S.B.3.B.1-..E2...B2.S2...I3, (0…6,3 kPa) | шт | 14 | ЗИП-1
261. | Переключатели электрических сигналов (реле) | PLC-RSC- 24DC/21-21 | шт | 250
|  | PLC-OSC-230UC/ 48DC/100 | шт | 150
262. | Концевой держатель для монтажной рейки NS35 | SLIPFIX 35-5, 3022276 | шт | 320
263. | Термометр сопротивления RTD, длина кабеля 5 метров в комплекте с гильзами под приварку марки (TA571 - HEAVY DUTY THERMOWELL) номинальное давление 160 кгс/см2 | Omnigrad TST310 RTD-B1B1C4J9B1A | шт | 15
264. | Термопары для двигателей НК-12СТ и НК-14СТ | Т-80-Т | шт | 15 | Зип-3
|  | Т-112 | шт | 15 | Зип-3
265. | Преобразователи дифференциального давления на линию расхода топливного газа ГПА НК-12СТ и НК-14СТ в комплекте с диафрагмой ДКС-10-80-1-а/б-3 (диаметр СУ ≈ 56,833…56,925мм марки сталь 12Х18Н10Т) | АВВ 2600Т 266MST.F.C.S.B.3.B.1-..E2...B2.S2...I3, наибольший измеряемый объемный расход приведенный к нормальному состоянию = 3200 м3/ч; предельный номинальный перепад давления = 0,4*104 кгс/см2; избыточное давление перед СУ = 19…25 кгс/см2; температура газа перед СУ = +10…+500C; плотность среды = 0,70…0,75 кг/м3; максимально допустимое значение относительной площади СУ m=0,22; относительная влажность измеряемого газа при СТ условиях ⱷ=1,0 (в долях единицы); коэффициент сжимаемости при рабочих условиях к=0,92; динамическая вязкость измеряемой среды при рабочих условиях µ=1,04*10-6 кгс*с/м2; показатель адиабаты при рабочих условиях х=1,3; цепи элетрического питания 24VDC, выходной сигнал 2-х проводный 4…20мА с наложенным сигналом HART, диаметр трубопровода перед СУ ДN=81мм(сталь 20) | К-т | 5 | Для учета расхода топливного газа, (ЗИП-1 к-т)
266. | Вибростенд переносной | ВСВ-131 | шт | 3
267. | Задвижки шаровые под приварку | Ду50мм, Ру100 кгс/см2 | шт | 26 | Инертный газ
268. | ГАЗОАНАЛИЗАТОР PIRECL | PIRECL-B-1-A-1-SR-1 | комп | 25
269. | КАЛИБРОВОЧНОЕ ОБОРУДОВАНИЕ | 006468-906 (Метан 50% НКПР, 2,5% по объёму ) | комп | 5 | (Калибровочные наборы ПГС для PIRECL состоят из прочного перенос-ного контейнера, в котором содержатся два баллона с определенным газом ёмкостью 103 литра каждый, регулятор и датчик давления, мет-ровая соединительная трубка, насадка для подачи газа непосредственно в газоанализатор и калибровочный про-тивоветровой колпак для исключения влия-ния ветра при прове-дении калибровки. )
270. | Калибровочный магнит | 102740-002 | шт | 3
271. | Экран всепогодный с входным штуцером и гидрофобным фильтром | 007165-002 | шт | 25
272. | Газовый контроллер | UD10-S-5M-25-R-2 | комп | 25
273. | Магнит калибровочный | 009700-001 | шт | 3
274. | Заглушка стальная – SS, M25, IP66 | 101197-003 | шт | 100
275. | Переходник стальной – SS, М25 х М20 | 102804-003 | шт | 25
276. | Смазка безкремниевая, упаковка 406 гр | 102868-001 | шт | 2
277. | Набор для программирования и чтения журнала событий трансмиттеров UD10/UD20 | 010204-001 | шт | 2
Примечание: 1. Наименование предлагаемой продукции указать в соответствии с маркировками заводов производителей 2. Предоставить формы разрешения от заводов производителей, с указанием предлагаемой продукции по номенклатуре объявленного перечня. 3. В тендерном предложении предоставить полное техническое описания на русском языке бумажном и в электронном варианте. 4. Предоставить электронный вариант предложения (CD-диск или USB флешка) . 5. Включение поставляемого оборудования в Государственный реестр Туркменистана и его поверка за счет ПОСТАВЩИКА. 6. ОПЛАТА ЗА ПОСТАВЛЕННЫЙ ТОВАР ПУТЕМ ВЗАИМОРАСЧЕТОВ ЗА ПОСТАВЛЕННЫЙ ГАЗ В ИСЛАМСКУЮ РЕСПУБЛИКУ ИРАН. 7. Поставщик должен предоставить информацию с официально заверенным переводом: - Уставные документы (устав); - Подробную банковскую референцию; - Справку об отсутствии задолженности от налоговых служб; - Акт или справку об аудиторской проверке (за последний квартал); - Калькуляцию цен, на предлагаемое к поставке оборудование. - Цену, на предлагаемое к обучение, шефмонтаж указать отдельно. 8. В случае не предоставления полной технической информации согласно правилам по отбору поставщиков предложение будет отклонено.
Note on B6: 微软用户: 1
Note on B10: 微软用户: 1
Note on B18: 微软用户: 1
Note on B21: 微软用户: 1
Note on B26: 微软用户: 1
Note on B31: 微软用户: 1
Note on B35: 微软用户: 1

## Лист1 (2)
№ 3 部分 检测仪器 (不可分割的) 对于改造压缩机站 «Уч-Аджи»必要设备的规格参数
№ п/п | 设备名称 | 型号、类型 | 单位 | 数量 | 备注 | График поставки | Цена в дол. США | Базис поставки | Страна, завод изготовитель | Год выпуска
ГПА №-1,2,3,4
1. | 直流变换器 | QUINT-PS/24DC/24DC/10, Order №: 2320092 | 个 | 13
|  | QUINT-PS/24DC/24DC/5, Order №: 2320034 | 个 | 9
|  | QUINT-PS/24DC/12DC/8, Order №: 2320115 | 个 | 9
2. | 阀体 | 2 way manifold 2VMR-04 pipe to pipe | 个 | 75 | 用于超压变换器
3. | 差压变换器 | АВВ 266MST.N.C.S.B.3.B.1-..E2...B2.S2...I3, (0…4 bar) | 个 | 10 | 无液晶显示器，配套连接螺栓和 2” 管夹
|  | АВВ 2600Т 266MST.F.C.S.B.3.B.1-..E2...B2.S2...I3, (0…25 kPa) | 个 | 6 | 无液晶显示器
|  | АВВ 2600Т 266MST.A.C.S.B.3.B.1-..E2...B2.S2...I3, (0…1 kPa) | 个 | 6 | 无液晶显示器
|  | АВВ 2600Т 266MST.С.C.S.B.3.B.1-..E2...B2.S2...I3, (0…2,5 kPa) | 个 | 6 | 无液晶显示器
|  | АВВ 2600Т 266MST.F.C.S.B.3.B.1-..E2...B2.S2...I3, (0…6,3 kPa) | 个 | 15
|  | АВВ 2600Т 266MST.F.C.S.B.3.B.1-..E2...B2.S2...I3, (0…10 kPa) | 个 | 6 | 无液晶显示器
6. | 温度变换器 | 2 有线输出 4…20мА 带 HART 协议, 保护热电偶 Omnigrad M TW15 weld-in version, TR88-BA1E1X(ML=100mm)2T(-50…1500C)30F00 | 个 | 20 | 配套热电偶, Рраб=120千克力/см2
|  | 2有线输出 4…20мА 带 HART 协议, 保护热电偶 Omnigrad M TW15 weld-in version, TR88-BA1E1X(ML=120mm)2T(-50…1500C)30F00 | 个 | 40 | 配套热电偶, Рраб=120千克力/см2
|  | 2有线输出 4…20мА 带 HART 协议, 保护热电偶 Omnigrad M TW15 weld-in version, TR88-BA1E1X(ML=330mm)2T(-50…1500C)30F00 | 个 | 14 | 配套热电偶, Рраб=120千克力/см2
7. | 压力信号器 | МСТВ-2 | 个 | 5 | 信号装置 小于 2 kg/см2
|  | МСТ-15С | 个 | 5 | 信号装置 小于 15 kg/см2
|  | МСТ-10С | 个 | 5 | 信号装置 小于 10 kg/см2
|  | МСТ-6,5А | 个 | 5 | 信号装置 大于 6,5 kg/см2
个
8. | 差压信号器 | Садко 44 ТЖИУ.406422.006 | 个 | 5 | 信号装置 大于 6,3 kg/см2
|  | Садко 44 ТЖИУ.406422.006 | 个 | 9 | 信号装置 大于 1,5 kg/см2
9. | 直流电路无冲击去耦部件 | 备用模块 QUINT-DIODE/12-24DC/2x20/1x40 (2320157) | 个 | 24
10. | 电信号转换开关 （继电器） | PLC-RSC- 24DC/21-21 | 个 | 450
|  | PLC-OSC-230UC/ 48DC/100 | 个 | 90
11. | 超压压力表 | МП-4У 0-0,6 МПа (0-6 千克力/см2) | 个 | 6 | 配套焊接凸块 (管子 - 阀体)
|  | МП-4У 0-1,0 МПа (0-10 千克力/см2) | 个 | 6
|  | МП-4У 0-4 МПа (0-40 千克力/см2) | 个 | 6
|  | МП-4У 0-10 МПа (0-100 千克力/см2) | 个 | 10
12. | 压力温度计 | 型号 S73.160HP, 双刻度 0…+100 оС, (测量范围 +10…+90 оС) | 个 | 10 | G-1/2NPT, i-19, SW-22, d-6, l1-63; 配套热电偶，装置的压力位置达到 120 千克力/см2
|  | 型号 S73.160HP, 双刻度 0…+100 оС, (测量范围 +10…+90 оС) | 个 | 12 | G-1/2NPT, i-19, SW-22, d-6, l1-200; 配套热电偶，装置的压力位置达到 120 千克力/см2
|  | 型号 S73.160HP, 双刻度 -40…+60 оС, (测量范围 -30…+50 оС) | 个 | 8 | G-1/2NPT, i-19, SW-22, d-6, l1-200; 配套热电偶，装置的压力位置达到 120 千克力/см2
|  | 型号 S73.160HP, 双刻度 0…+160 оС, (测量范围 -20…+140 оС) | 个 | 8 | G-1/2NPT, i-19, SW-22, d-6, l1-200; 配套热电偶，装置的压力位置达到 120 千克力/см2
13. | 控制开关接头 | ЭПУУ-4:24 | 个 | 50 | 接触信号系统 24VDC
14. | 数字显示器 | ЦИ-1.1 Щ К | 个 | 60
15. | 工业标识的吹风机 | Энергомаш ТП-20002 | 个 | 2 | 3 联系可调的工业吹风机, 用于热标志收缩
|  | EINHELL BHA1500 | 个 | 2
16. | 带刻线的管状电缆接头，标准系列 | 标准根据 E-CU DIN40500, 货号290990 | 包 | 6 | 6 包(1 包=100 个)
17. | 带环电缆接头 | 终端套管 , 尺寸符合 DIN46237, 货号260250,ПСП 0,5-1,0 | 包 | 5 | 5 包(1 包=100 个)
|  | 终端套管 , 尺寸符合 DIN46237, 货号260252,ПСП 0,5-1,0 | 包 | 5 | 5 包 (1 包=100 个)
|  | 终端套管 , 尺寸符合 DIN46237, 货号260254,ПСП 0,5-1,0 | 包 | 2 | 2 包 (1 包=100 个)
|  | 终端套管 , 尺寸符合 DIN46237, 货号260256,ПСП 0,5-1,0 | 包 | 2 | 2 包 (1 包=100 个)
|  | 终端套管 , 尺寸符合 DIN46237, 货号260258,ПСП 0,5-1,0 | 包 | 2 | 2 包 (1 包=100 个)
|  | 终端套管 , 尺寸符合 DIN46237, 货号2602560,ПСП 0,5-1,0 | 包 | 2 | 2 包 (1 包=100 个)
|  | 终端套管 , 尺寸符合 DIN46237, 货号2602562,ПСП 0,5-1,0 | 包 | 2 | 2 包 (1 包=100 个)
|  | 终端套管 , 尺寸符合 DIN46237, 货号260264,ПСП 0,5-1,0 | 包 | 2 | 2 包 (1 包=100 个)
|  | 终端套管 , 尺寸符合 DIN46237, 货号260267,ПСП 1,5-2,5 | 包 | 3 | 3 包 (1 包=100 个)
|  | 终端套管 , 尺寸符合 DIN46237, 货号260268,ПСП 1,5-2,5 | 包 | 3 | 3 包 (1 包=100 个)
|  | 终端套管 , 尺寸符合 DIN46237, 货号260270,ПСП 1,5-2,5 | 包 | 3 | 3 包 (1 包=100 个)
|  | 终端套管 , 尺寸符合 DIN46237, 货号260272,ПСП 1,5-2,5 | 包 | 3 | 3 包 (1 包=100 个)
|  | 终端套管 , 尺寸符合 DIN46237, 货号260274,ПСП 1,5-2,5 | 包 | 3 | 3 包 (1 包=100 个)
|  | 终端套管 , 尺寸符合 DIN46237, 货号260276,ПСП 1,5-2,5 | 包 | 3 | 3 包 (1 包=100 个)
|  | 终端套管 , 尺寸符合 DIN46237, 货号260278,ПСП 1,5-2,5 | 包 | 3 | 3 包 (1 包 =100 个)
|  | 终端套管 , 尺寸符合 DIN46237, 货号260282,ПСП 4,6-6,0 | 包 | 2 | 2 包 (1 包 =100 个)
|  | 终端套管 , 尺寸符合 DIN46237, 货号260284,ПСП 4,6-6,0 | 包 | 1 | 1 包 (1 包 =100 个)
|  | 终端套管 , 尺寸符合 DIN46237, 货号260286,ПСП 4,6-6,0 | 包 | 1 | 1 包 (1 包 =100 个)
|  | 终端套管 , 尺寸符合 DIN46237, 货号260288,ПСП 4,6-6,0 | 包 | 1 | 1 包 (1 包 =100 个)
|  | 终端套管 , 尺寸符合 DIN46237, 货号260290,ПСП 4,6-6,0 | 包 | 1 | 1 包 (1 包 =100 个)
18. | 带插头的电缆接头 | 终端套管 , 尺寸符合 DIN46237, 货号260300,ПСП 0,5-1,0 | 包 | 5 | 5 包 (1 包 =100 个)
|  | 终端套管 , 尺寸符合 DIN46237, 货号260302,ПСП 0,5-1,0 | 包 | 5 | 5 包 (1 包 =100 个)
|  | 终端套管 , 尺寸符合 DIN46237, 货号260304,ПСП 0,5-1,0 | 包 | 5 | 5 包 (1 包 =100 个)
|  | 终端套管 , 尺寸符合 DIN46237, 货号260306,ПСП 0,5-1,0 | 包 | 4 | 4 包 (1 包 =100 个)
|  | 终端套管 , 尺寸符合 DIN46237, 货号260308,ПСП 0,5-1,0 | 包 | 3 | 3 包 (1 包 =100 个)
|  | 终端套管 , 尺寸符合 DIN46237, 货号260310,ПСП 1,5-2,5 | 包 | 3 | 3 包 (1 包 =100 个)
|  | 终端套管 , 尺寸符合 DIN46237,货号260312,ПСП 1,5-2,5 | 包 | 2 | 2 包 (1 包 =100 个)
|  | 终端套管 , 尺寸符合 DIN46237, 货号260314,ПСП 1,5-2,5 | 包 | 2 | 2 包 (1 包 =100 个)
|  | 终端套管 , 尺寸符合 DIN46237, 货号260316,ПСП 1,5-2,5 | 包 | 1 | 1 包 (1 包 =100 个)
|  | 终端套管 , 尺寸符合 DIN46237, 货号260318,ПСП 1,5-2,5 | 包 | 1 | 1 包 (1 包 =100 个)
19. | 用来稳定 КЗ导线的终端套管 | 终端套管 , 尺寸符合 DIN, 货号270900,ПСП 1,5 | 包 | 18 | 18 包 (1 包 =100 个)
|  | 终端套管 , 尺寸符合 DIN, 货号270904,ПСП 2,5 | 包 | 14 | 14 包 (1 包 =100 个)
|  | 终端套管 , 尺寸符合 DIN, 货号270908,ПСП 4,0 | 包 | 4 | 4 包 (1包 =100 个)
|  | 终端套管 , 尺寸符合 DIN, 货号270910,ПСП 6,0 | 包 | 3 | 3 包 (1 包=100 个)
|  | 终端套管 , 尺寸符合 DIN, 货号270912,ПСП 10,0 | 包 | 1 | 1 包 (1 包=100 个)
20. | 用于2-导线的双层终端套管 | 终端套管 , 尺寸符合 DIN, 货号270778,ПСП 0,5 | 包 | 10 | 10 包 (1 包=100 个)
|  | 终端套管 , 尺寸符合 DIN, 货号270780,ПСП 0,75 | 包 | 10 | 10 包 (1 包=100 个)
|  | 终端套管 , 尺寸符合 DIN, 货号270784,ПСП 1,0 | 包 | 5 | 5 包 (1 包=100 个)
|  | 终端套管 , 尺寸符合 DIN, 货号270788,ПСП 1,5 | 包 | 5 | 5 包 (1 包=100 个)
|  | 终端套管 , 尺寸符合 DIN, 货号270792,ПСП 2,5 | 包 | 3 | 3 包 (1 包=100 个)
|  | 终端套管 , 尺寸符合 DIN, 货号270796,ПСП 4,0 | 包 | 3 | 3 包 (1 包=100 个)
|  | 终端套管 , 尺寸符合 DIN, 货号270797,ПСП 6,0 | 包 | 2 | 2 包 (1 包=100 个)
|  | 终端套管 , 尺寸符合 DIN, 货号270798,ПСП 10,0 | 包 | 2 | 2 包 (1包=100 个)
21. | 终端套管, 颜色系列 1 | 终端套管 , 尺寸符合 DIN46228, 货号270014,ПСП 0,25 | 包 | 20 | 20 包 (1 包=100 个)
|  | 终端套管 , 尺寸符合 DIN46228, 货号270016,ПСП 0,34 | 包 | 5 | 5 包 (1 包=100 个)
|  | 终端套管 , 尺寸符合 DIN46228,货号270800,ПСП 0,5 | 包 | 5 | 5 包 (1 包=100 个)
|  | 终端套管 , 尺寸符合 DIN46228, 货号270021,ПСП 0,75 | 包 | 5 | 5 包 (1 包=100 个)
|  | 终端套管 , 尺寸符合 DIN46228, 货号270804,ПСП 1,0 | 包 | 5 | 5 包(1 包=100 个)
|  | 终端套管 , 尺寸符合 DIN46228, 货号270808,ПСП 1,5 | 包 | 10 | 10 包 (1 包=100 个)
|  | 终端套管 , 尺寸符合 DIN46228, 货号270029,ПСП 2,5 | 包 | 3 | 3包 (1包=100 个)
|  | 终端套管 , 尺寸符合 DIN46228, 货号270033,ПСП 4,0 | 包 | 2 | 2 包 (1 包=100 个)
22. | 电缆螺纹接头, 聚酰胺 6.6 | ИП68, 货号250040, М12 | 包 | 10 | 10 包 (1 包=10个)
|  | ИП68, 货号250042, М16 | 包 | 10 | 10 包 (1 包=10个)
|  | ИП68, 货号250044, М20 | 包 | 20 | 20 包 (1 包=10 个)
|  | ИП68, 货号250046, М20 | 包 | 20 | 20 包 (1 包=10 个)
|  | ИП68, 货号250048, М20 | 包 | 20 | 20 包 (1 包=10 个)
|  | ИП68, 货号250050, М25 | 包 | 10 | 10 包 (1 包=10 个)
|  | ИП68, 货号250052, М32 | 包 | 5 | 5 包 (1 包=10 个)
23. | 用于皮圈的胶质支架 | 货号262160, ОД19 | 包 | 16 | 16包 (1 包=100 个)
|  | 货号262162, ОД28 | 包 | 10 | 10 包 (1 包=100个)
24. | 电缆拉紧器 | 聚酰胺 6.6, 稳定性符合 Mil.-Spec.MS-3367 货号262100, ОД100 | 包 | 12 | 12 包 (1 包=100 个)
|  | 聚酰胺 6.6, 稳定性符合 Mil.-Spec.MS-3367 货号262106, ОД203 | 包 | 10 | 10 包 (1 包=100 个)
|  | 聚酰胺 6.6, 稳定性符合 Mil.-Spec.MS-3367 货号262114, ОД380 | 包 | 15 | 15 包(1 包=50 个)
|  | 聚酰胺 6.6, 稳定性符合 Mil.-Spec.MS-3367 货号262116, ОД550 | 包 | 10 | 10 包(1 包=50 个)
25. | 阶梯钻头套装 | 货号231327 | 套 | 3
26. | 硬质合金钻头组套 | 货号230661 | 个 | 15
27. | 冲孔模 | 货号180513 | 个 | 15
|  | 货号180515 | 个 | 15
|  | 货号180517 | 个 | 15
|  | 货号180519 | 个 | 15
|  | 货号180521 | 个 | 15
|  | 货号180523 | 个 | 15
|  | 货号180525 | 个 | 15
28. | 蓄电液压冲压工具 | АС25-12, 货号216601 | 个 | 1
29. | 电缆切刀 | 货号200113 | 个 | 3
30. | 压钳 | 货号210804, 受压面积 0,14-0,25 мм2 | 个 | 1
|  | 货号211678, 受压面积 1,0-10,0 мм2 | 个 | 3
31. | 泡沫箱 | 货号270864 | 个 | 5
32. | 手动电缆切刀 达到 34мм | 货号200111 | 个 | 5
33. | 手动电缆切刀 达到 52мм | 货号200112 | 个 | 3
34. | 手动电缆切刀 达到 80мм | 货号200119 | 个 | 2
35. | 手动弯管机 | Robend ® H+W PLUS | 套 | 2 | 配套:钢质手提箱(№25197), 喷雾 150 毫升 (№25120), 管子直径 5/16-7/8” (№24504)
36. | 开框电动弯管机 | ROBULL ME, арт 5.7969Х/5.7981 | 套 | 2 | 配套 货号:5.7979, от 5.7982 до 5.7991, 5.8151, 5.8206, 057972Х
37. | 切制螺纹的车床 | Collins Classic 300PR, 货号 5.7300 | 套 | 3
38. | 螺纹切削油 | RONOL®, 货号 6.5008 | 个 | 50
39. | 手动伸缩切管机 | Tube Cutter 42, артикул 70029 | 套 | 3 | 配套: 备用切片 5 个 (№70017D), 备用轴 (№70041), 备用刀片 (№21652)
40. | 手动切管机 | Inox Super 1.1/4” и 2”, артикул 7.0087 | 套 | 3 | 配套: 备用切片 5 个 (№7.0089D), 备用轴 (№7.0053)
41. | 万用斜面修整器 | Артикул 1.1006X | 个 | 20
42. | 多功能手动脱模机 5 - 1 | WS-01D (КВТ) | 个 | 8 | 去除绝热和截面切割线0.5–4.0 мм²
43. | 固定位置开关 | ANCLR-22-3, BSW10-ANCLR-3-K06 | 个 | 50
44. | 防爆二极管灯 | EVIX-4060-2100-ТУ 3400-006-72453807-07 | 个 | 60 | 配套:电缆入口线 – 120个
45. | 防爆灯 | LN-236 EF7 – ТУ 3400-006-72453807-07 | 个 | 6 | 配套: 电缆入口线 – 6个, 带密封圈螺塞 – 6个
46. | 防爆灯 | LN-136 EE7 – ТУ 3400-006-72453807-07 | 个 | 6 | 配套: 电缆入口线 – 6个, 带密封圈螺塞 – 6个
47. | 防爆超亮LED灯，热 | SA-TIGER-16800M/90/220AC/IX – ТУ 3400-006-72453807-07 | 个 | 10 | 配套: 电缆入口线 – 10个
48. | 带固定转向的应急按钮 «Грибок» | LAY5-BT42, BBG80-BT-K04 | 个 | 60
49. | 控制按钮 | LAY5-BW3361, BBT50-BW-K06 | 个 | 150
|  | LAY5-BW3461, BBT50-BW-K04 | 个 | 150
|  | LAY5-BW3561, BBT50-BW-K05 | 个 | 150
50. | 灯光信号指示器 | AD16DS, BLS10-ADDS-024-K04-16 | 个 | 70
|  | AD16DS, BLS10-ADDS-024-K05-16 | 个 | 70
|  | AD16DS, BLS10-ADDS-024-K06-16 | 个 | 70
|  | AD16DS, BLS10-ADDS-024-K07-16 | 个 | 70
51. | 野外大众传播工具 型号 475 | 475-F-P-1-R-KL-U-GM-T-S | 个 | 3 | 配套软件 Easy Upgrade Utility
52. | IP65防爆型 传感组件 | 2 机电传感, 最大 5А 250V AC – 3A 24V DC ATEX. 最小 50mA 250V AC – 50mA 24V DC 驱动型号а 52-100, 03900000085 | 个 | 65
53. | 火灾报警器 | 12-Е27121-000 на 225F | 个 | 50 | 配套 - 热电源箱 12-Е27121-000 防爆的, - 电缆入口线, - 带螺母的安装支架
54. | 无油空气压缩机 | BOGE SRMV 570-10 | 个 | 2 | 配套空气干燥设备，备用的 - 工作
55. | 统一安全火花型电信号校准器 | Druck (UPSIII IS) | 个 | 3 | 更多配套: - 保护防冲击外壳 ; - 公文包 - 网络适配器
56. | 温计校准器 | FLUKE 724 | 个 | 3 | 配套 - С25, - TL220, - TL81A,- 80PK-25, - 80PK-3A
57. | 安全火花型数字万用表，用于测量与均方根值 | FLUKE 28 II Ex | 个 | 3 | 在整套的含配件
58. | 真均方根值 记录数字万用表 | FLUKE 280 带功能 TrendCapture | 个 | 2 | 在整套的含配件
59. | 防爆组合报警装置 | CU1, VDC-12/24VDC, 工作范围 -55…+70 оС, IP-66/67 | 个 | 20 | 配套 2-电缆入口线
60. | 2/2 不直接作用的电磁阀 (活塞) НЗ | Jaksa solenoid valve, 316269 | 个 | 20 | 配套: 转接接口 G1 (焊接下 – 60 个),
61. | 2/2 不直接作用电磁阀 (活塞) НO | Jaksa solenoid valve, 316259 | 个 | 20 | 螺线管 螺旋管 – 50 个
62. | 超压压力表 | МП-4У 0-6,0 МПа (0-60 кгс/см2) | 个 | 25 | 配套焊接凸块 (导管 - 阀体)
63. | Насадки-распылители для пожаротушения потолочные радиальные, Ру100 кгс/см2 | 喷管 С-Р-Н-65-1” | 个 | 62 | 惰性气体
64. | 火灾组合报警器 | ИП212/101-78-А1 «Аврора-ДТН» | 个 | 46 | 配套: 继电器室, 电缆入口线, 出厂证, 使用说明 (ЗИП-2)
65. | 保护控制电缆 | Fire alarm cables-Shielded NYC Local Law 5, FPLP LISTED, 18AWG, 1 pairs, part#5550F | м | 1500
66. | 电缆管道 | 单锁, «ПРОМРУКАВ» 80х40 | м | 533
67. | 电缆管道 | 单锁, «ПРОМРУКАВ» 12х12 | м | 238
68. | 自复式按钮 | M0429R, E3X01 | 个 | 20
КАБЕЛЬНАЯ ПРОДУКЦИЯ
69. | 控制电缆 | H05VVC4V5-K, 3G 1.5 | м | 1000 | ГПА №1/2/3/4
|  | H05VVC4V5-K, 4G 2.5 | м | 10240
|  | H05VVC4V5-K, 12G 1.5 | м | 510
|  | H05VVC4V5-K, 25G 1.5 | м | 200
|  | H05VVC4V5-K, 34G 1.5 | м | 400
|  | H05VVC4V5-K, 41G 1.5 | м | 3770
|  | RE-2X(ST)2Y(Z)Y PPOV-af, 1x2x1,3 | м | 200
|  | RE-2X(ST)2Y(Z)Y PPOV-af, 8x2x1,3 | м | 1000
|  | RE-2X(ST)2Y(Z)Y PPOV-af, 10x2x1,3 | м | 2880
|  | RE-2X(ST)2Y(Z)Y PPOV-af, 16x2x1,3 | м | 960
|  | RE-2X(ST)2Y(Z)Y PPOV-af, 20x2x1,3 | м | 200
70. | 温度补偿导线 | СФКЭ-ХА, 2x0.5 | м | 2790 | ГПА №1/2/3/4
71. | 安装电线 | LifY-15400, 0,5 мм2 | kg | 16
|  | LifY-15401, 0,5 мм2 | kg | 16
|  | LifY-15402, 0,5 мм2 | kg | 16
|  | LifY-15700, 1,5 мм2 | kg | 44
|  | LifY-15701, 1,5 мм2 | kg | 44
|  | LifY-15702, 1,5 мм2 | kg | 44
|  | LifY-15900, 4,0 мм2 | kg | 50
|  | LifY-15901, 4,0 мм2 | kg | 50
|  | LifY-15902, 4,0 мм2 | kg | 50
|  | LifY-15093, 6,0 мм2 | kg | 50
|  | LifY-15114, 6,0 мм2 | kg | 50
|  | LifY-15115, 6,0 мм2 | kg | 50
|  | LifY-15135, 6,0 мм2 | kg | 100
|  | LifY-15094, 10,0 мм2 | kg | 35 | 350 м 用于直流电路
|  | LifY-15117, 10,0 мм2 | kg | 35 | 350 м 用于直流电路
|  | LifY-15118, 10,0 мм2 | kg | 35 | 350 м 用于直流电路
|  | LifY-15119, 10,0 мм2 | kg | 35 | 350 м 用于直流电路
|  | LifY-15099, 70,0 мм2 | kg | 300
|  | LifY-15132, 70,0 мм2 | kg | 300
|  | LifY-15133, 70,0 мм2 | kg | 300
72. | 电气端子 | CLIPLINE, UT Universal terminals USLKG 95, Арт0441041 | 包 | 35
|  | CLIPLINE, UT Universal terminals UT 6-HESI (6.3*32), Арт3046401 | 包 | 15
|  | CLIPLINE, UT Universal terminals UT 4-HEDI, Арт3046249 | 包 | 90
|  | CLIPLINE, UT Universal terminals UT 4-MT-P/P, Арт3046171 | 包 | 90
|  | CLIPLINE, UT Universal terminals UT 4-PE, Арт3044128 | 包 | 90
包
73. | 端面六角扳手 | VDE-ISS 6, Арт1201934 | 个 | 5
74. | Din 齿杆 (镀锌钢 ) | 1206421 NS 35/7,5 ZN PERF 2000mm | 个 | 155
|  | 1201730 NS 35/15 PERF 2000mm | 个 | 155
75. | 保险丝 | 125 мА | 个 | 500
| G / 6,3 x 32 (玻璃) | 240 мА | 个 | 250
76. | 单极自动开关 | 2 А, 5SQ2 170-0КА02 | 个 | 10
|  | 3 А, 5SQ2 170-0КА03 | 个 | 10
|  | 6 А, 5SQ2 170-0КА06 | 个 | 15
|  | 10 А, 5SQ2 170-ОКА10 | 个 | 5
|  | 13 А, 5SQ2 170-0КА13 | 个 | 5
77. | 双向自动开关 | 6 А, 5SX2 206-7 | 个 | 5
|  | 16 А, 5SX2 216-7 | 个 | 6
|  | 20 А, 5SX2 220-7 | 个 | 11
78. | 橱柜灯 | 宽 600 мм 220V/20瓦 | 个 | 11
79. | 带盖双插座 | 250 V 16 A | 个 | 11
80. | 三相插座 | DT CEE 32A - 6h/240-220V Type DT-123 IEC 309 | 个 | 2
81. | 接触器 | 3RH19 21-2DA11 | 个 | 96
|  | 3RH19 11-1NF11 | 个 | 36
|  | 3RH29 21-1DA11 | 个 | 23
|  | 3RV19 21-1M | 个 | 10
连接箱
82. | 可靠性高的防爆箱 Exe, Exia, РП, РОИа, DIP | КСРВ-Н302318 | 个 | 4 | ЯК-3, 配套 4-电缆入口线 М20х1,5 和照明灯泡 24VDC
|  | КСРВ-Н302310 | 个 | 4 | ЯК-10, 配套电缆入口线 М20х1,5-6 个, М32х1,5-3 个 照明灯泡 24VDC
|  | КСРВ-Н302310 | 个 | 4 | ЯК-11, 配套电缆入口线 М20х1,5-10 个, М32х1,5-3 个 和照明灯泡 24VDC
83. | 可靠性高的防爆箱 Exe, Exia, РП, РОИа, DIP | КСРВ-Н302310 | 个 | 4 | ЯК-1, 配套电缆入口线 М40х1,5-1 个, М25х1,5-8 个, М25х1,5-2 个 和带电缆剖面的安装接地齿杆
84. | 可靠性高的防爆箱 Exe, Exia, РП, РОИа, DIP | КСРВ-Н302310 | 个 | 4 | ЯК-2, 配套电缆入口线 М32х1,5-1 个, М25х1,5-8 个, М25х1,5-2 个 和带电缆剖面的安装接地齿杆
85. | 可靠性高的防爆箱 Exe, Exia, РП, РОИа, DIP | КСРВ-НФ 623018 | 个 | 4 | ЯК-4, 配套电缆入口线 М32х1,5-3 个, М20х1,5-47 个, М25х1,5-10 个 和带电缆剖面的安装接地齿杆
86. | 可靠性高的防爆箱 Exe, Exia, РП, РОИа, DIP | КСРВ-НФ 623018 | 个 | 4 | ЯК-5,配套电缆入口线 М32х1,5-1 个, М20х1,5-23 个, М25х1,5-4 个 和带电缆剖面的安装接地齿杆
87. | 可靠性高的防爆箱 Exe, Exia, РП, РОИа, DIP | КСРВ-НФ 302318 | 个 | 4 | ЯК-6, 配套电缆入口线 М32х1,5-1 个, М20х1,5-15 个, М25х1,5-4 个 和带电缆剖面的安装接地齿杆
88. | 可靠性高的防爆箱 Exe, Exia, РП, РОИа, DIP | КСРВ-НФ 302318 | 个 | 4 | ЯК-7, 配套电缆入口线 М32х1,5-1 个, М20х1,5-33 个, М25х1,5-4 个 和带电缆剖面的安装接地齿杆
89. | 可靠性高的防爆箱 Exe, Exia, РП, РОИа, DIP | КСРВ-НФ 302318 | 个 | 4 | ЯК-8, 配套电缆入口线 М25х1,5-1 个, М20х1,5-9个, М25х1,5-4 个 和带电缆剖面的安装接地齿杆
90. | 可靠性高的防爆箱 Exe, Exia, РП, РОИа, DIP | КСРВ-НФ 302318 | 个 | 4 | ЯК-9, 配套电缆入口线 М25х1,5-1 个, М20х1,5-9个, М25х1,5-4 个 和带电缆剖面的安装接地齿杆
91. | 可靠性高的防爆箱 Exe, Exia, РП, РОИа, DIP | КСРВ-Н 171108 | 个 | 100 | 配套电缆入口线 М16х1,5 和安装接地齿杆
工业用途的金属电缆管道
92. | 金属电镀打孔 | 电缆管道 高 75мм, IP40 代码 07 184 | м | 160
93. | 金属电镀打孔 | 电缆管道 高 75мм, IP40 代码 07 182 | 个 | 48
94. | 垂直Т-型 弯管 | 代码 07 694 | 个 | 96
95. | 带盖扁角弓形零件 900 | 代码 07 294 | 个 | 64
96. | 带盖扁平 Т-型弯管 | 代码 07 714 | 个 | 96
97. | 扁平十字形弯管 | 代码 07 374 | 个 | 96
98. | 端面螺塞 | 代码 07 574 | 个 | 160
99. | 螺丝和螺帽 | 代码 07 848 | 包 | 80
100. | 接地桥 | 代码 07 850 | 包 | 48
101. | 扁平接头 | 代码 07 829 | 套 | 704
102. | 接地母线和中性母线 | ЕВ 36 (ЕС 36), № 根据一览表568620 | 包 | 250
103. | 打开夹子的工具 | Cage-Clamp, 8WA2 803 | 个 | 10
压缩机车间
104. | 控制可控硅接触器等级的自动电容装置 | АКУТ12-0,4-400-35-УХЛ3-IP54 | 个 | 2 | 配套完整的技术说明和电路原理图
105. | 反向变流器 | Victron Energy MultiPlus 24/5000/120-50 (4,5кВт) | 个 | 3
106. | 电源连接装置 | УЭПС-3К 24/600-1212 | 个 | 1 | 配套: 带以太网接口模块的 控制器МАК-1М
107. | 蓄电池 | 6OPzS600 | 个 | 26
108. | 控制开关接头 | ЭПУУ-4:24 | 个 | 62 | 接触信号系统 24VDC
109. | 电阻器, 5瓦特 | 额定电阻570欧姆±5% | 个 | 500
110. | 精密无缝管 | 山特维克管, 12.0x2.0, ASTM TP – 316/316L | м | 900
|  | 山特维克管, 8.0x2.0, ASTM TP – 316/316L | м | 685
111. | Hy-Lok管配件 | 外锥螺纹接头 NPT (或者 BSPT), CMC-8M-4N(R) | 个 | 180
|  | 外锥螺纹接头 NPT (或者 BSPT), CMC-8M-6N(R) | 个 | 180
|  | 外锥螺纹接头 NPT (或者 BSPT), CMC-8M-8N(R) | 个 | 200
|  | 外锥螺纹接头 NPT (或者 BSPT), CMC-12M-4N(R) | 个 | 150
|  | 外锥螺纹接头 NPT (或者BSPT), CMC-12M-6N(R) | 个 | 250
|  | 外锥螺纹接头 NPT (或者 BSPT), CMC-12M-8N(R) | 个 | 250
|  | 三通管 CTA, CTA-8M | 个 | 45
|  | 三通管 CTA, CTA-12M | 个 | 45
|  | 外平螺纹接头 BSPP 带内部密封圈的垫圈下 CMC-8M-4G | 个 | 150
|  | 外平螺纹接头 BSPP 带内部密封圈的垫圈下, CMC-8M-6G | 个 | 150
|  | 外平螺纹接头 BSPP 带内部密封圈的垫圈下 CMC-8M-8G | 个 | 150
|  | 外平螺纹接头 BSPP 带内部密封圈的垫圈下 CMC-12M-4G | 个 | 150
|  | 外平螺纹接头BSPP 带内部密封圈的垫圈下 CMC-12M-6G | 个 | 150
|  | 外平螺纹接头 BSPP 带内部密封圈的垫圈下 CMC-12M-8G | 个 | 150
|  | 外平螺纹接头 BSPP 带内部密封圈的垫圈下 CMC-12M-12G | 个 | 150
|  | 直角接头 CLA, CLA-8M | 个 | 200
|  | 直角接头 CLA, CLA-12M | 个 | 200
|  | 接头 CUA, CUA-8M | 个 | 120
|  | 接头 CUA, CUA-12M | 个 | 120
|  | 金属垫片下的外螺纹接头 COM, COM-8M-4G | 个 | 60
|  | 金属垫片下的外螺纹接头 COM, COM-8M-8G | 个 | 60
|  | 金属垫片下的外螺纹接头 COM, COM-12M-6G | 个 | 50
|  | 金属垫片下的外螺纹接头 COM, COM-12M-8G | 个 | 50
|  | 金属垫片下的外螺纹接头 COM, COM-12M-12G | 个 | 50
|  | 内锥螺纹角接头 NPT (或者 BSPT), CLF-8M-4N(R) | 个 | 30
|  | 内锥螺纹角接头 NPT (或者 BSPT), CLF-8M-8N(R) | 个 | 30
|  | 内锥螺纹角接头 NPT (或者 BSPT), CLF-12M-4N(R) | 个 | 30
|  | 内锥螺纹角接头 NPT (或者 BSPT), CLF-12M-8N(R) | 个 | 30
|  | 公制管十字接头 | 个 | 30
|  | CXA-8M | 个
|  | 公制管十字接头 | 个 | 30
|  | CXA-12M | 个
|  | 减压接头, CUR-12M-8M | 个 | 150
|  | 外锥螺纹接头 NPT (或者 BSPT), CLMA-8M-4N(R) | 个 | 80
|  | 外锥螺纹接头 NPT (或者 BSPT), CLMA-8M-6N(R) | 个 | 80
|  | 外锥螺纹接头 NPT (或者 BSPT), CLMA-12M-8N(R) | 个 | 120
|  | 内锥螺纹角接头 NPT (或者 BSPT), CFC-8M-4N(R) | 个 | 120
|  | 内锥螺纹角接头 NPT (或者 BSPT), CFC-8M-6N(R) | 个 | 120
|  | 内锥螺纹角接头 NPT (或者BSPT), CFC-12M-8N(R) | 个 | 120
|  | 内锥螺纹角接头 NPT (或者 BSPT), CFC-12M-12N(R) | 个 | 120
|  | 内平螺纹接头 BSPP, CGC-8M-4G | 个 | 50
|  | 内平螺纹接头 BSPP, CGC-8M-6G | 个 | 50
|  | 内平螺纹接头 BSPP, CGC-12M-8G | 个 | 50
|  | 焊接接头, CHBUW-8M | 个 | 80
|  | 焊接接头, CHBUW-12M | 个 | 220
|  | 接头端口螺塞, CPA-8M | 个 | 30
|  | 接头端口螺塞, CPA-12M | 个 | 30
|  | 管螺塞, CCA-8M | 个 | 30
|  | 管螺塞, CCA-12M | 个 | 30
|  | 去除倒棱的装置, CTDT | 个 | 7
|  | 10 套线圈组件, CFS-8M-SET | 个 | 10
|  | 10 套线圈组件, CFS-12M-SET | 个 | 10
112. | 高机械稳定性的电气安装铝管 | 6220AL | м | 430
|  | 6240AL | м | 350
|  | 6250AL | м | 440
113. | 用于铝管的弯管 | 6320AL | 个 | 170
|  | 6340AL | 个 | 120
|  | 6350AL | 个 | 50
114. | 用于铝管的无螺纹套管 | 320/2 AL | 个 | 70
|  | 340/2 AL | 个 | 60
|  | 350/2 AL | 个 | 25
115. | 卡箍 «Омега» | 5220 AL | 个 | 1000
|  | 5240 AL | 个 | 650
|  | 5250 AL | 个 | 300
116. | 终端套管 | 用于铝制内管 6220AL | 个 | 1000
117. | 终端套管 | 用于铝制内管 6240AL | 个 | 500
118. | 终端套管 | 用于铝制内管 6250AL | 个 | 200
119. | 阀体 | 2 way manifold 2VMR-04 pipe to pipe | 个 | 135 | 用于超压变换器
120. | 在防爆型IP65时的位置传感器组件 | 2 机电传感器, 最大 5А 250V AC – 3A 24V DC ATEX.最小 50mA 250V AC – 50mA 24V DC 驱动型号 52-100, 03900000085 | 个 | 80
121. | 阀体 | 5 路管汇 5VMCP-06 管法兰 | 个 | 34 | 用于差压变换器
122. | 伴热管, 自动调节加热电缆 | BSX 8-2 可用瓦特迷得25W/m, 额定电源电压 220V AC, 开始温度 100C, 关机 850C, 最低品牌半径 10mm | 套 | 3 | 配套: C型断路器 – 20 个 (25А)
123. | 存压LED终端套管 | Terminator™ ZE-B Beacon | 个 | 35
124. | 存压灯光显示的终端套管 | Terminator™ ZL-S-XP | 个 | 50
125. | 存压LED终端套管 | Terminator™ ZS/ZE | 个 | 115
126. | 用来紧固的不锈钢连接绷带 | В-4 | 个 | 450
127. | 终端套管的防爆组件 | PETK-2 | 个 | 1000
128. | 防爆非金属密封垫和螺塞 | M25-HTP/PWR-Exe | 个 | 1000
129. | 用于带间隔为30 см的环箍的紧固带 | FT-1H-33 | 个 | 500
130. | 用于管道电缆的整体（纵向)涂层的铝带 | AL-30H | 个 | 750
131. | 不锈钢安装支架 | ХР-1-140Х140 | 个 | 200
132. | 视频监视摄像机 | Axis | 套 | 5 | 配套: 光信号转换器组件， 电源路由器，光学电缆 (在 4 点, 计算 2*300 м 和 2*200м)
开关接头
133. | 高可靠性的防爆箱 Exe, Exia, РП, РОИа, DIP | КСРВ-НФ 623018 | 个 | 1 | ЯК, 配套电缆入口线 М32х1,5-3 个, М20х1,5-10 个, М25х1,5-4 个 和带电缆剖面的安装接地齿杆
134. | 超压压力表 | МП-4У 0-10,0 МПа (0-100 千克力/см2) | 个 | 4 | 配套焊接凸块 (管子 - 阀体)
135. | 压力式温度计 | 型号 S73.160HP, 双刻度 0…+100 оС, (测量范围 +10…+90 оС) | 个 | 2 | G-1/2NPT, i-19, SW-22, d-6, l1-63; 配套热电偶, 装置压力达到 120 千克力/см2
电线电缆产品
136. | 电缆 | RE-2X(St)2YSWBY-FL PiMf, 1X2X1.3 | m | 96
137. | 电缆 | RE-2X(St)2YSWBY-FL PiMf, 8X2X1.3 | m | 680
138. | 电缆 | RE-2X(St)2YSWBY-FL PiMf, 24X2X1.3 | m | 575
收尘器
139. | 带4-2mA变流器的模拟水位计 | K-TEK, KM26S/SS6/W2F0F0D7/WR515/P5- N51/M2G/C/IH1D/ET12E/RD/900MM, AT200/ТW /L/A/R1/M4A/GR/900MM, КМ26 - MS30/EX/RD (25%...75%) 正常调节配置 85 0с，工作环境密度 ≥0.5 | 套 | 2 | 规定配套： 磁致伸缩变流器， 液位报警器， 输送装置 220V AC, 放气旋塞阀
140. | 离散型型号传感器 | MS10/(WP)S6-R2515/NT/EXT2/X/GR | 个 | 4
141. | 带磁性活塞的差动压力表 | МДП-1-100 С (0-100 kPa), 口径3,0 2xG1/4 | 个 | 2
142. | 超压仪表 | МП-4У 0-10,0 MPa 0-100 千克力/平方厘米) | 个 | 4 | 配套垫块(管子 - 阀体模块) 位于焊接下方
143. | 压力式温度计 | 型号 S73.160HP, 双刻度 0…+100 ℃, (测量范围 +10…+90 ℃) | 个 | 2 | G-1/2NPT, i-19, SW-22, d-6, l1-63; 配套一个温度计套管，安装位置压力达120千克力/平方厘米
144. | 截止调节阀 | РУСТ410-1У, DN-80, PN-100, 1000с, 德国等级В, 阀体 12Х18НТ10, Kvy100, НЗ. 紧急关闭时的气动执行器速度不超过2秒 | 个 | 2 | 费舍尔装配（Fisher）: 过滤减速器67CF（0 - 11 kgf／cm2）电子定位器_4210，输出4-20毫安直流，开关（上，下位置）；DVC6010定位器
145. | 球阀 | Клингер克林格，KPA，DN150，PN100，使用温度-196...+400℃, 外壳材质铸钢件，接缝法兰EN1092-1/2，防火球阀，控制电路24V DC | 个 | 2 | 装配：过滤器减压阀67CF（0-11公斤力/平方厘米）气动Actuatech， 机械减压阀变速箱，双位防爆配电器（电磁阀）配电源电压24V DC，阀门开关终端模块位置：直流电DC 24V DC
146. | 配有更高安全性的Exe, Exia, РП, РОИа, DIP防爆箱 | КСРВ-НФ 623018 | 个 | 1 | ЯК, 配套电缆终端М32х1.5，3个, М20х1.5，10 个, М25х1.5，4个；带电缆断面的接线安装板条
电线电缆产品
147. | 电缆 | RE-2X(St)2YSWBY-FL PiMf, 1X2X1.3 | m | 175
148. | 电缆 | RE-2X(St)2YSWBY-FL PiMf, 10X2X1.3 | m | 75
149. | 电缆 | RE-2X(St)2YSWBY-FL PiMf, 24X2X1.3 | m | 235
过滤分离器
150. | 带4-20мА变流器的模拟水位仪 | KM26S/SS6/W2F0F0D7/WR515/P5- N51/M2G/C/IH1D/ET12E/RD/250MM, AT200/ТW/L/A/R1/M4A/GR/250MM, КМ26 -MS30/EX/RD (25%...75%) 常数整定值调节 85 0с, 工作环境的密度≥0.5 | 个 | 8 | 配套规定: 磁致伸缩传感器, 液位报警器，220V AC交流电源装置 , 放气旋塞阀
151. | 离散信号传感器 | MS10/(WP)S6-R2515/NT/EXT2/X/GR | 个 | 16
152. | 带磁性活塞差压计 | МДП-1-100 С (0-100 kPa), 口径3,0 2xG1/4 | 个 | 4
153. | 超压仪表 | МП-4У 0-10,0 MPa (0-100 千克力/平方厘米) | 个 | 4 | 配套垫块(管子 -阀体模块) 位于焊接下方
154. | 压力式温度 | 型号 S73.160HP, 双刻度0…+100℃, (测量范围 +10…+90 ℃) | 个 | 4 | G-1/2NPT,i-19, SW-22, d-6, l1-63; 配套一个温度计套管，安装位置压力达120千克力/平方厘米
155. | 截止调节阀 | РУСТ410-1У, Ду-100, Ру-100, 1000с, 德国等级В, 阀体12Х18НТ10, Kvy100, НЗ. 紧急关闭时的气动执行器速度不超过2秒 | 个 | 8 | 费舍尔装配（Fisher）: 过滤减速器67CF（0 - 11 kgf／cm2）电子定位器_4210，输出4-20毫安直流，开关（上，下位置）；DVC6010定位器
156. | 球阀 | Клингер克林格, КНА, DN-100, PN-100, 工作温度 -196…+4000с, 外壳材质铸钢件，接缝法兰EN1092-1/2，防火球阀，控制电路24V DC | 个 | 8 | 装配：过滤器减压阀67CF（0-11公斤力/平方厘米）气动Actuatech， 机械减压阀变速箱，双位防爆配电器（电磁阀）配电源电压24V DC，阀门开关终端模块位置：直流电DC 24V DC ，50 mА - 3А
157. | 配有更高安全性的Exe, Exia, РП, РОИа, DIP防爆箱 | КСРВ-НФ 302318 | шт | 4 | ЯК, 配套电缆终端 М32х1.5，3个, М20х1.5,10个 М25х1.5，4个；带电缆断面的接线安装板条
158. | 配有更高安全性的Exe, Exia, РП, РОИа, DIP防爆箱 | КСРВ-НФ 623018 | 个 | 2 | ЯК, 配套电缆终端 М32х1.5，3个, М20х1.5,10个 М25х1.5，4个；带电缆断面的接线安装板条
电线电缆产品я
159. | 电缆 | RE-2X(St)2YSWBY-FL PiMf, 2X2X1.3 | m | 370
160. | 电缆 | RE-2X(St)2YSWBY-FL PiMf, 10X2X1.3 | m | 320
161. | 电缆 | RE-2X(St)2YSWBY-FL PiMf, 24X2X1.3 | m | 690
疏水箱
162. | 模拟水位计, 带变流器 4-20mA | K-TEK, KM26S/SS6/W2F0EF0EB7/WR13/P5- N54/M2G/C/IH1D/ET12E/RD/600MM, AT200/ТW /L/A/R1/M4A/GR/600MM, КМ26 - MS30/EX/RD (25%...75%) 正常调节配置 85 0с，工作环境密度 ≥0.5 | 个 | 1 | 它包括提供：电源220V AC，净化排水阀
163. | 离散信号传感器 | MS10/(WP)S6-R2515/NT/EXT2/X/GR | 个 | 2
164. | 超压仪表 | МП-4У 0-1,6 MPa (0-16 千克力/平方厘米) | 个 | 1 | 配套垫块(管子 -阀体模块) 位于焊接下方
165. | 压力式温度计 | 型号 S73.160HP, 双刻度 0…+100 ℃, (测量范围+10…+90℃) | 个 | 1 | G-1/2NPT, i-19, SW-22, d-6, l1-63; 配套一个温度计套管，安装位置压力达120千克力/平方厘米
166. | 球阀 | Клингер, КНА, DN-80, PN-16,工作温度 -196…+4000с, 外壳材质铸钢件，接缝法兰EN1092-1/2，防火球阀，控制电路24V DC | 个 | 1 | 装配：过滤器减压阀67CF（0-11公斤力/平方厘米）气动Actuatech， 机械减压阀变速箱，双位防爆配电器（电磁阀）配电源电压24V DC，阀门开关终端模块位置：直流电DC 24V DC ，50 mА - 3А
167. | 配有更高安全性的Exe, Exia, РП, РОИа, DIP防爆箱 | КСРВ-Н302310 | 个 | 1 | ЯК, 配套电缆终端 М20х1.5，10个, М25х1.5，4个；带电缆断面的接线安装板条
电缆产品 |  |  | 个
168. | 电缆 | RE-2X(St)2YSWBY-FL PiMf, 1X2X1.3 | m | 73
169. | 电缆 | RE-2X(St)2YSWBY-FL PiMf, 8X2X1.3 | m | 75
170. | 电缆 | RE-2X(St)2YSWBY-FL PiMf, 10X2X1.3 | m | 210
АВО
171. | 超压仪表 | МП-4У 0-10,0 MPa (0-100 千克力/平方厘米) | 个 | 20 | 配套垫块(管子 -阀体模块) 位于焊接下方
172. | 压力式温度计 | 型号 S73.160HP, 双刻度0…+100 оС, (测量范围 +10…+90 оС) | 个 | 20 | G-1/2NPT, i-19, SW-22, d-6, l1-63; 配套一个温度计套管，安装位置压力达120千克力/平方厘米
173. | 控制电缆 | H05VVC4V5-K, 34G2,5 | m | 253
174. | 电力铜电缆,有PVC绝缘PVC涂层, 不易燃 | ВВГнг 3х35+1х16, 多线导电电缆芯俄标一级ГОСТ22483 | m | 3000
175. | 管状电缆接头带有凹槽，标准系列（铜） | Арт№290972 | 个 | 100
176. | 管状电缆接头带有凹槽，标准系列（铜） | Арт№290956 | 个 | 40
控制柜АВО, 1ExdIIBT5/T6+H2, IP68, УХЛ3, 开关，西门子SIEMENS, 执行类型MSK-64 9 , 制作承重框架, 防冷凝涂层, 冷凝水排水装备, 额定电压220V AC,额定电流16А, 铭牌 – 控制模块АВО |  |  | 套 | 1 | 设计尺寸根据本设备说明, 带终端4mm2接线线路图
177. | 按钮，不带箝压 | М0429V, E3X10 | 个 | 20
|  | M0429R, E3X01 | 个 | 20
178. | 信号灯 | M049MR, 230V AC, M32*1.5, CCFE AQS CCA…C, LED指示灯 | 个 | 20
179. | 电缆接口 | М50х1,5 | 个 | 1
|  | М32х1,5 | 个 | 2
|  | М25х1,5 | 个 | 4
|  | М20х1,5 | 个 | 6
180. | 配有更高安全性的Exe, Exia, РП, РОИа, DIP防爆箱 | КСРВ-НФ 623018 | 个 | 1 | ЯК, 配套电缆终端 М32х1.5，3个, М20х1.5,10个 М25х1.5，4个；带电缆断面的接线安装板条
181. | 带磁活塞差压压力表 | МДП-1-100 С (0-100 kPa), 口径3,0 2xG1/4 | 个 | 10
电缆产品
182. | 电缆 | RE-2X(St)2YSWBY-FL PiMf, 2X2X1.3 | m | 150
183. | 电缆 | RE-2X(St)2YSWBY-FL PiMf, 8X2X1.3 | m | 250
Площадка 换热器 «Газ-Вода»
184. | 配有更高安全性的Exe, Exia, РП, РОИа, DIP防爆箱 | КСРВ-НФ 623018 | 个 | 2 | ЯК, 配套电缆终端 М32х1.5，3个, М20х1.5,10个 М25х1.5，4个；带电缆断面的接线安装板条
185. | 配有更高安全性的Exe, Exia, РП, РОИа, DIP防爆箱 | КСРВ-НФ 302318 | 个 | 4 | ЯК, 配套电缆终端 М32х1.5，3个, М20х1.5,10个 М25х1.5，4个；带电缆断面的接线安装板条
186. | 超压仪表 | МП-4У 0-10,0 MPa (0-100 千克力/平方厘米) | 个 | 8 | 配套垫块(管子 -阀体模块) 位于焊接下方
187. | 超压仪表 | МП-4У 0-1,6 МПа (0-16 кгс/см2) | 个 | 8 | 配套垫块(管子 -阀体模块) 位于焊接下方
188. | 压力式温度计 | 型号 S73.160HP, 双刻度 0…+100 ℃ (测量范围 +10…+90 ℃) | 个 | 16 | G-1/2NPT, i-19, SW-22, d-6, l1-63; 配套一个温度计套管，安装位置压力达120千克力/平方厘米
189. | 配有更高安全性的Exe, Exia, РП, РОИа, DIP防爆箱 | КСРВ-НФ 623018 | 个 | 1 | ЯК, 配套电缆终端 М32х1.5，3个, М20х1.5,10个 М25х1.5，4个；带电缆断面的接线安装板条
电缆产品
190. | 电缆 | RE-2X(St)2YSWBY-FL PiMf, 2X2X1.3 | m | 235
191. | 电缆 | RE-2X(St)2YSWBY-FL PiMf, 8X2X1.3 | m | 270
192. | 电缆 | RE-2X(St)2YSWBY-FL PiMf, 24X2X1.3 | m | 380
封闭配件
电缆产品
193. | 电缆 | RE-2X(St)2YSWBY-FL PiMf, 2X2X1.3 | m | 280
194. | 电缆 | RE-2X(St)2YSWBY-FL PiMf, 8X2X1.3 | m | 335
195. | 电缆 | RE-2X(St)2YSWBY-FL PiMf, 8X2X1.3 | m | 450
196. | 配有更高安全性的Exe, Exia, РП, РОИа, DIP防爆箱 | КСРВ-НФ 302318 | шт | 5 | ЯК, 配套电缆终端 М32х1.5，3个, М20х1.5,10个 М25х1.5，4个；带电缆断面的接线安装板条
电缆产品
197. | 电缆 | RE-2X(St)2YSWBY-FL PiMf, 2X2X1.3 | m | 230
198. | 电缆 | RE-2X(St)2YSWBY-FL PiMf, 10X2X1.3 | m | 115
空气压缩机
199. | 配有更高安全性的Exe, Exia, РП, РОИа, DIP防爆箱 | КСРВ-НФ 302318 | 个 | 1 | ЯК, 配套电缆终端 М32х1.5，3个, М20х1.5,10个 М25х1.5，4个；带电缆断面的接线安装板条
电缆产品
200. | 电缆 | RE-2X(St)2YSWBY-FL PiMf, 2X2X1.3 | m | 30
201. | 电缆 | RE-2X(St)2YSWBY-FL PiMf, 8X2X1.3 | m | 115
202. | 配有更高安全性的Exe, Exia, РП, РОИа, DIP防爆箱 | КСРВ-НФ 623018 | 个 | 1 | ЯК, 配套电缆终端 М32х1.5，3个, М20х1.5,10个 М25х1.5，4个；带电缆断面的接线安装板条
60 mm金属电缆
203. | 梯形电缆槽 | 9400 | m | 150
|  | 9403 | m | 550
|  | 9405 | m | 400
204. | 盖板 | 9430 | m | 150
|  | 9433 | m | 550
|  | 9435 | m | 400
205. | 900平板角锻件 | 9440 | 个 | 70
|  | 9443 | 个 | 45
|  | 9445 | 个 | 25
206. | 盖板 | 9470 | 个 | 70
|  | 9473 | 个 | 45
|  | 9475 | 个 | 25
207. | 45°平板角锻件 | 9480 | 个 | 35
|  | 9483 | 个 | 28
|  | 9485 | 个 | 22
208. | 盖板 | 9510 | 个 | 35
|  | 9513 | 个 | 28
|  | 9515 | 个 | 22
209. | Т型弯管 | 9520 | 个 | 33
|  | 9523 | 个 | 25
|  | 9525 | 个 | 18
210. | 盖板 | 9550 | 个 | 33
|  | 9553 | 个 | 25
|  | 9555 | 个 | 18
211. | 十字弯管 | 9560 | 个 | 20
|  | 9563 | 个 | 17
|  | 9565 | 个 | 10
212. | 盖板 | 9590 | 个 | 20
|  | 09 593 | 个 | 17
|  | 9595 | 个 | 10
213. | Восходящие угловые сегменты 900（查不到） | 9962 | 个 | 58
|  | 9965 | 个 | 50
|  | 9967 | 个 | 34
214. | 盖板 | 9920 | 个 | 58
|  | 9923 | 个 | 50
|  | 9925 | 个 | 34
215. | Нисходящие угловые сегменты 900（查不到） | 9980 | 个 | 58
|  | 9983 | 个 | 50
|  | 9985 | 个 | 34
216. | 盖板 | 9941 | 个 | 58
|  | 9944 | 个 | 50
|  | 9946 | 个 | 34
217. | 同心连接件，可收缩 | 9640 | 个 | 30
|  | 9643 | 个 | 30
|  | 9647 | 个 | 25
218. | 盖板 | 9670 | 个 | 30
|  | 9673 | 个 | 30
|  | 9677 | 个 | 25
219. | 节头 | 9760 | 包 | 230
|  | 9761 | 包 | 200
|  | 9762 | 包 | 200
220. | 紧固件 | 7848 | 个 | 1300
|  | 7818 | 个 | 900
221. | 接地电缆4mm2 | 9906 | 包 | 35
222. | 金属镀锌穿孔板 | 线槽高度75мм, IP40 Код 07 184 | m | 630
223. | 金属镀锌穿孔板 | 线槽高度 75мм, IP40 Код 07 182 | 个 | 520
224. | 立式T型弯管 | 代码 07 694 | 个 | 230
225. | 带盖 900扁平角段 | 代码 07 294 | 个 | 126
226. | 带吊钩和盖子的T型弯管 | 代码 07 714 | 个 | 120
227. | 十字弯管 | 代码 07 374 | 个 | 120
228. | 端面堵头 | 代码 07 574 | 个 | 476
229. | 螺钉和螺母 | 代码 07 848 | 包 | 220
230. | 接地桥架 | 代码 07 850 | 包 | 134
231. | 平板节 | 代码 07 829 | 套 | 655
ГСМ
地面油罐 Е-1/2/3/4/5/6/7 25м3
232. | 模拟水位计, 带变流器4…20мА | K-TEK, KM26S/SS6/W2FEFEB7/WR21/P5- N54/M2G/C/IH1D/ET12E/2150MM, AT200/ТW /L/A/R1/M4A/GR/2150MM | 套 | 7 | 需设计配套：磁致伸缩传感器，液位传感器，电源220V AC，净化排水阀
Кабельная продукция маслосистемы
233. | 控制电缆 | RE-2X(ST)2Y(Z)Y PPOV-af, 1x2x1,3 | m | 167
|  | RE-2X(ST)2Y(Z)Y PPOV-af, 8x2x1,3 | m | 183
连接箱
234. | 配有更高安全性的Exe, Exia, РП, РОИа, DIP防爆箱 | КСРВ-Н302310 | 个 | 1 | 配套电缆终端 М16х1,5，8 个, М32х1,5，1 个，照明灯24VDC
金属电缆
235. | 金属穿孔镀锌线槽高度75毫米，IP40 | 7171 | m | 62
236. | 电缆镀锌盖IP40/IP20 | 7221 | m | 62
237. | 900 带盖向下3角段 | 7451 | 个 | 1
238. | 带盖 900扁平角段 | 7291 | 个 | 2
239. | 带盖十字形弯管 | 7371 | 个 | 1
240. | 端面堵头 | 7571 | 个 | 3
241. | 平板节 | 7829 | 包 | 1
地上柴油罐 Е-8 25м3
242. | 模拟水位仪, 带变流器4-20мА | K-TEK, KM26S/SS6/W2FEFEB7/WR21/P5- N54/M2G/C/IH1D/ET12E/2150MM, AT200/ТW /L/A/R1/M4A/GR/2150MM | 个 | 1 | 设计配套： 磁致伸缩传感器, 液位传感器，电源220V AC，净化排水阀
Кабельная продукция маслосистемы
243. | 控制电缆 | RE-2X(ST)2Y(Z)Y PPOV-af, 1x2x1,3 | m | 54
244. | 3阀组PN400 DN4差压压力表 | 不锈钢,管接头Æ12мм, 型号N342.31.241.03 | 个 | 16 | 备件 2 套
245. | 激光多功能设备 | Canon 佳能i-SENSYS MF4890dw | 套 | 1 | 配备: 墨盒728 (2100 стр) – 1 个, 相应供应品及电缆
246. | 视频平板 | 根据GeForce 2 Gb信息处理器, 带输出接口DVI, HDMI | 套 | 1 | 配备: 电缆 HDMI 12m
247. | 抗烧毁专业显示器 | Samsung三星, PPM50M7HS | 个 | 1 | 用来显示(空气)压缩机站完整线路图
248. | 防护板，用来保护传感器屏幕以防太阳辐射 | DIASHADE SD 37, 转换器的紧固件, 防爆级别ГОСТ Р 51330.0 Зона 1 | 个 | 80
249. | 镀锌管 | 2” (2 寸) | m | 60 | 用于安装防护板和固定变流器
250. | 聚四氟乙烯密封材料 | Profactor, 氟塑料材料胶带，密封天然气12mmх0.1mmх12m | 个 | 300
251. | 蓝色绝缘胶带 | 聚氯乙烯 15mm*8m | 个 | 100
Рабочее место оператора
252. | PDM管理操纵台 | 位于两处工作地点的弓形操纵台, 6400х1750mm, ZPAS419 | 套 | 1 | 配有两把扶手椅
253. | 全螺纹的螺栓DIN933/ГОСТ7798-70/ISO4017 | D=6 mm, L=lp=20 mm | 个 | 450
|  | D=6 mm, L=lp=40 mm | 个 | 450
|  | D=8 mm, L=lp=30 mm | 个 | 450
|  | D=8 mm, L=lp=60 mm | 个 | 450
|  | D=10 mm, L=lp=14 mm | 个 | 450
|  | D=10 mm, L=lp=25 mm | 个 | 450
|  | D=10 mm, L=lp=40 mm | 个 | 450
|  | D=12 mm, L=lp=45 mm | 个 | 300
|  | D=12 mm, L=lp=45 mm | 个 | 300
254. | 螺帽 DIN934/ГОСТ5915-70/ISO4032 | D=6 mm | 个 | 900
|  | D=8 mm | 个 | 900
|  | D=10 mm | 个 | 1350
|  | D=12 mm | 个 | 600
255. | 垫圈DIN125/ГОСТ11371-78/ISO7089 | D=4 mm | 个 | 450
|  | D=6 mm | 个 | 1800
|  | D=8 mm | 个 | 1800
|  | D=10 mm | 个 | 2700
|  | D=12 mm | 个 | 1200
256. | 重型弹簧垫圈 (гровер) DIN127/ГОСТ6402-70/ISO6402 | D=4 mm | 个 | 450
|  | D=6 mm | 个 | 1800
|  | D=8 mm | 个 | 1800
|  | D=10 mm | 个 | 2700
|  | D=12 mm | 个 | 1200
257. | 带法兰螺帽DIN6923/ISO4161 | М4 | 个 | 450
258. | 螺丝钉 DIN7985/ISO7045 | D=4 mm, L=10 mm | 个 | 150
|  | D=4 mm, L=14 mm | 个 | 150
|  | D=4 mm, L=35 mm | 个 | 150
259. | 自攻螺钉与金属钻臂DIN 7504-K | 4.8*13 | 个 | 1500
|  | 4.8*25 | 个 | 1000
260. | 差动压力传感器 | АВВ 2600Т 266MST.F.C.S.B.3.B.1-..E2...B2.S2...I3, (0…6,3 kPa) | 个 | 14 | ЗИП-1
261. | 电气信号的开关（继电器） | PLC-RSC- 24DC/21-21 | 个 | 250
|  | PLC-OSC-230UC/ 48DC/100 | 个 | 150
262. | NS35板条安装终端架座 | SLIPFIX 35-5, 3022276 | 个 | 320
263. | 电阻温度计RTD，5米的电缆，配套套筒，焊接铭牌(TA571 - HEAVY DUTY THERMOWELL) 额定压力 160 кгс/см2 | Omnigrad TST310 RTD-B1B1C4J9B1A | 个 | 15
264. | 发动机热电偶НК-12СТ и НК-14СТ | Т-80-Т | шт | 15 | Зип-3
|  | Т-112 | шт | 15 | Зип-3
265. | 差动压力传感器，燃料气线流量 ГПА НК-12СТ 和 НК-14СТ ，配套膈膜ДКС-10-80-1-а/б-3 (直径СУ ≈ 56,833…56,925mm,钢级 12Х18Н10Т) | АВВ 2600Т 266MST.F.C.S.B.3.B.1-..E2...B2.S2...I3, 最大的测量容积流量减少到正常值为 = 3200 m3/h; 公称压力差的极限= 0,4*104 кгс/см2; 超压最大值不超过СУ = 19…25 кгс/см2; 气体温度不超过 СУ = +10…+500℃; 环境密度 = 0,70…0,75 кг/м3; 相对面积的最大值СУ m=0,22; СТ 条件下测量气体的相对湿度ⱷ=1,0 (用小数表示); 工作条件下的压缩系数к=0,92; 工作条件下所测量环境的动力粘度µ=1,04*10-6 кгс*с/м2; 工作条件下的绝热指数 х=1,3; 电路电源24VDC, 双面导电输出信号2-х проводный 4…20мА 覆盖信号HART, 管道直径不超过СУ DN=81mm(20#钢) | 套 | 5 | 考虑到燃气消耗, (ЗИП-1 套）
266. | 便携式振动筛 | ВСВ-131 | 个 | 3
267. | 焊接球阀 | DN50мм, PN100 кгс/см2 | 个 | 26 | 惰性气体
268. | 气体分析仪PIRECL | PIRECL-B-1-A-1-SR-1 | 台 | 25
269. | 校准设备 | 006468-906 (甲烷 50% 火焰传播浓度下限, 2,5% 根据容量 ) | 台 | 5 | 校验台 ПГС海道测量规则 用于 PIRECL 包括： 坚固耐用的便携式容器, 其中包括两个气瓶，每个气瓶容积为102L, 调节器和压力传感器, 连接管, 喷嘴（直接将气体输入气体分析仪),校准防风盖（用以消除校准过程中风的影响）。
270. | 校正磁铁 | 102740-002 | 个 | 3
271. | 晴雨两用防护板，带输入套管和 疏水性过滤器 | 007165-002 | 个 | 25
272. | 燃气控制器 | UD10-S-5M-25-R-2 | 套 | 25
273. | 校正磁体 | 009700-001 | 个 | 3
274. | 钢帽 – SS, M25, IP66 | 101197-003 | 个 | 100
275. | 钢制大小头 – SS, М25 х М20 | 102804-003 | 个 | 25
276. | 无硅酸润滑油, 406克包装 | 102868-001 | 个 | 2
277. | 发报机UD10/UD20内容编程与读取工具 | 010204-001 | 个 | 2
备注: 1. 按照生产厂家的商标标出所供产品名称 2 提供俄语版工厂许可证（带印章），在许可证按照目录标明所供产品 3.报价中提供纸质和电子版的详细的技术描述 4.提供电子版报价（CD或是USB形式）.. 5.由供应商提供的设备已列入土库曼斯坦国家清单。 6.支付方式-按供货的实际情况支付，从伊朗欠土库曼斯坦天然气的欠款中扣除. 7. 供货商提供要以下文件（正式的盖章的翻译件）: - 章程; - 详细的银行信息 - 税务局出具的无税务欠款的证明; - 审计证明（最近一个季度的）; - 所要供应货物的价格核算. - 拟议报价, 负责安装事宜需单独指出. 8. 根据供货商筛选规则，如果未提供完整技术资料，则报价将被予以拒绝。
Note on B6: 1
Note on B10: 1
Note on B18: Administrator: 1
Note on B21: 1
Note on B26: 微软用户: 1
Note on B31: 微软用户: 1
Note on B35: 1
Note on B363: 微软用户: 1
Note on B364: 微软用户: 1
Note on B365: 微软用户: 1
Note on B386: 微软用户: 1
Note on B387: 微软用户: 1