## 4-6-4机器设备
机器设备明细表
序号 | 设备编号 | 设备名称 | 规格型号 | 数量
1 |  | 仪表盘柜 | 800*600*2200 | 1
2 |  | 仪表盘柜 | 600*400*400 | 2
3 |  | 仪表盘柜 | 500*300*300 | 1
4 |  | 甲醇冷凝器真空泵 | 2BE1-303-0 | 8
5 |  | TP型管道泵 | TR150-50/4SWH | 1
6 |  | 气动球阀 | F15 DN50 | 16
7 |  | 雷达液位计 | FMR56-BAACCDBNXWG+AKZ1 | 4
8 |  | 质量流量计 | 83F80-AAAASAAKABBAAZ1 | 4
9 |  | 2#皮带输送机 | B1200*27.8 | 1
10 |  | 变频器 | 0.55KW | 4
11 |  | 破碎机 |  | 8
12 |  | 精密过滤器 | FHGL7-50 | 2
13 |  | 气动球阀 | F15 DN150 | 8
14 |  | 聚合三塔釜预热器（NQ-303） | φ650*3000 | 1
15 |  | 柱塞计量泵 |  | 1
16 |  | 8#、9#皮带输送机 | DJA | 2
17 |  | 一塔分凝器（NQ-210） | φ750*3300 | 1
18 |  | 气动球阀 | F15 DN80 | 4
19 |  | CDI电动葫芦 | 3T 33m | 1
20 |  | 涡街流量计 | 72F1H-SK3AA1SEB4AW1 | 4
21 |  | 四塔凝器（NQ-206） | φ800*3100 | 2
22 |  | 气动球阀 | F15 DN50 | 1
23 |  | 静态混合器 | DN150*310L | 6
24 |  | 二塔冷凝器（NQ-306B） | φ650*3000 | 1
25 |  | 成套空分设备 | KDON-350/900 | 1
26 |  | 深水潜水泵 | 250QJ125-144/9 立式 | 4
27 |  | 二塔冷凝器（NQ-502） | φ1100*6000 | 1
28 |  | 雷达液位计 | FMR50-AACCDBNXWG+AKZ1 | 2
29 |  | 冷库压缩机、报警装置 |  | 1
30 |  | 质量流量计 | 80F40-AAAASAAKABBAAZ1 | 4
31 |  | 变频器 | 4KW | 12
32 |  | 带微机消弧、消谐、选线装置 | PT | 2
33 |  | 醇解机 |  | 4
34 |  | 变频器 | 30KW | 12
35 |  | 电动机柜 | KYN28A-12 | 25
36 |  | 手动单轨小车、手拉葫芦 | 5T 4m | 14
37 |  | 质量流量计 | 80F80-AAAASAAKABBAAZ1 | 1
38 |  | 乙炔水环压缩机组 | 2BE1-305-1 | 4
39 |  | 质量流量计 | 80F25-AAAASAAKABBAAZ1 | 5
40 |  | 浆式干燥机 |  | 8
41 |  | 储气罐 | C-3/0.8 | 2
42 |  | 十塔冷凝器（NQ-510） | φ900*3600 | 1
43 |  | 前置过滤器 | FHGL9-50 | 2
44 |  | 颚式破碎机 |  | 1
45 |  | 氮气压缩机 | LW-20/8 | 2
46 |  | BCD电动葫芦 | 5T 20m | 1
47 |  | 气动球阀 | F15 DN50 | 8
48 |  | 雷达液位计 | FMR52-BAACCDBPVGK+AKZ1 | 2
49 |  | 一塔全凝器（NQ-202） | φ710*3000 | 1
50 |  | 粉碎机 | CS1000/2400IIG | 4
51 |  | 变压器 | S11-M-1250KVA/10KV | 2
52 |  | 涡街流量计 | 72F3H-SK3AA1SEB4AW1 | 3
53 |  | 变频器 | 30KW | 4
54 |  | 二塔冷凝器（NQ-306A） | φ1000-4500 | 1
55 |  | 静态混合器 | DN100*1000L | 5
56 |  | 二塔加热预热器（NQ-312 | φ650*3000 | 1
57 |  | 塔釜水回用装置 |  | 1
58 |  | 有机聚合率检测系统 |  | 4
59 |  | 母线桥 |  | 1
60 |  | 雷达液位计 | FMR50-AACCDBNXWG+AKZ1 | 1
61 |  | 醇解机 |  | 4
62 |  | 4#、5#皮带输送机 | B1000*7 | 2
63 |  | 变频器 | 55KW | 4
64 |  | 联络柜 | KYN28A-12 | 2
65 |  | 管道式离心泵 | ITG50-2000 | 2
66 |  | 变频器 | 110KW | 4
67 |  | 三塔中采冷凝器（RJ-201） | φ800*3000 | 1
68 |  | 低压配电柜 | GGD | 144
69 |  | 质量流量计 | 80F50-AAAASAAKABBAAZ1 | 4
70 |  | 缝包输送机组 | LFS2000防爆GK35-8 | 5
71 |  | 氮气球罐 | 1000m3 | 2
72 |  | 现场操作箱 | Mi-60300 | 8
73 |  | 三塔冷凝器（NQ-504） | φ1200*6000 | 2
74 |  | 有机浓度系统 | 83150-AAAWAALABBCU**Z1 | 4
75 |  | 冷冻室干燥机 | FHGL9-50 | 2
76 |  | 质量流量计 | 80F25-AAAASAAKABBAAZ1 | 4
77 |  | 分解塔冷凝器（NQ-513） | φ1400*6000 | 2
78 |  | 排污泵 | WQ（B）65-22-1 | 2
79 |  | 雷达液位计 | FMR56-BAACCDBNXWG+AKZ1 | 4
80 |  | 三塔冷凝器（NQ-310） | φ1200*5000 | 2
81 |  | 气动球阀 | F15 DN40 | 4
82 |  | 质量流量计 | TR150-50/4SWH | 12
83 |  | 涡街流量计 | 72F50-SKOAA1SEB4AW1 | 4
84 |  | 脱水机 | H 900K | 4
85 |  | 变频器 | 2.2KW | 4
86 |  | 一塔冷凝器（NQ-304） | φ1200*6000 | 4
87 |  | 静态混合器 | DN150*920L | 8
88 |  | 储气罐 | C-30/1.0 | 2
89 |  | 七塔预热加热器（RJ-508） | φ650*3000 | 1
90 |  | 变压吸附制氮系统 | ZSN-1200nm3/h | 1
91 |  | BCD电动葫芦 | 5T 32m | 2
92 |  | 循环水泵 | DFSS250-9/4 | 1
93 |  | 三塔中采冷凝器（NQ-205） | DN1200*3000 | 1
94 |  | 3#皮带输送机 | B1000*14 | 1
95 |  | 粉碎机 | CS800/1600IVG | 4
96 |  | 变频器 | 37KW | 24
97 |  | 电容补偿柜 | KYN28A-12 | 2
98 |  | BCD电动葫芦 | 1T 40m | 1
99 |  | 十塔釜液冷凝器（RJ-506） | φ650*3000 | 1
100 |  | 手动单轨小车、手拉葫芦 | 5T 6m | 8
101 |  | 变压器 | S11-M-1600KVA/10KV | 6
102 |  | 一塔全凝器（NQ-203） | φ1200*6000 | 1
103 |  | 1#皮带输送机 | B1400*1409 | 1
104 |  | 五塔冷凝器（NQ-506） | φ1200*6000 | 1
105 |  | 动力配电箱 | Mi-1000 | 4
106 |  | 变压器 | S11-M-800KVA/10/0.5KV | 1
107 |  | 雷达液位计 | FMR50-BAACCDBNXWG+AKZ1 | 2
108 |  | 一塔塔冷凝器（NQ-501） | φ1400*6000 | 1
109 |  | 涡街流量计 | 72F80-SKOAA1SEB4AW1 | 12
110 |  | 管道式离心泵 | ITG50-315（I） | 2
111 |  | 7#皮带输送机 | B1200*14 | 1
112 |  | 潜污泵 | 25QW（B）8-22-1 | 1
113 |  | 手动单轨小车、手拉葫芦 | 3T 7m | 32
114 |  | 质量流量计 | TR150-50/4SWH | 4
115 |  | 气动球阀 | F15 DN25 | 4
116 |  | 储气罐 | C-30/0.8 | 2
117 |  | 雷达液位计 | FMR56-BAACCDBNXWG+AKZ1 | 9
118 |  | 质量流量计 | 80F80-AAAASAAKABBAAZ1 | 4
119 |  | 排污泵 | ZW2250-400-22 | 2
120 |  | 熟成输送机 |  | 4
121 |  | 静态混合器 | DN200*3220L | 10
122 |  | 破碎除尘装置 |  | 8
123 |  | 螺杆空压机 | FHOGD-132-21.5/0.85 | 2
124 |  | 气动球阀 | F15 DN25 | 8
125 |  | 超精密过滤器 | FHGL5-50 | 2
126 |  | 三塔釜预热器（RJ-509） | φ650*3000 | 1
127 |  | DCS系统 |  | 1
128 |  | 10#、11#皮带输送机 | B1200*18.1 | 2
129 |  | 三塔溜出盐冷却器（RJ-202 | φ700*300 | 1
130 |  | 进线柜 | KYN28A-12 | 2
131 |  | 气动球阀 | F15 DN15 | 4
132 |  | BCD电动葫芦 | 5T 12m | 3
133 |  | 涡街流量计 | 72F2H-SK3AA1SEB4AW1 | 4
134 |  | 醋酸预热器（RJ-116） | φ450*3200 | 1
135 |  | 手动单轨小车、手拉葫芦 | 3T 4m | 12
136 |  | 气动球阀 | F15 DN40 | 1
137 |  | 三塔溜出冷凝器（NQ-204 | φ800*4100 | 1
138 |  | 粉末分离器 | 内旋流1400*6290 | 4
139 |  | BCD电动葫芦 | 5T 24m | 2
140 |  | 煤气冷凝排水器 | 800*1600 DN80 | 4
141 |  | 循环水泵 | DFSS700-15/6A | 4
142 |  | 六塔冷凝器（NQ-508） | φ1400*6000 | 2
143 |  | 乙炔站PLC控制系统 |  | 1
144 |  | 螺杆空压机 | FHOGD-220-33.8/1.0 | 2
145 |  | 雷达液位计 | FMR57-BAACCDBCA6CGJ2+AKZ1 | 3
146 |  | 直流电源监测装置 | WZJ-1(HYZ6) | 2
147 |  | 低压无功补偿装置 |  | 1
148 |  | 质量流量计 | 83F150-AAAASAAKABBAAZ1 | 4
149 |  | 变频器 | 45KW | 8
150 |  | 变压器柜 | KYN28A-12 | 12
151 |  | 10KV无功补偿装置 |  | 2
152 |  | 6#皮带输送机 | B1000*8.7 | 1
153 |  | 质量流量计 | 80I15 DN15 | 1
154 |  | 第二循环泵 | IH125-100-200B | 8
155 |  | 树脂槽出口 | IH50-32-200 | 8
156 |  | TQ401吸收水冷却器 | BRH0.7-1.6-60-E-I | 1
157 |  | 回收六塔中采冷凝器 | NQ9507 | 1
158 |  | 二塔釜液泵 | IH80-65-160 | 2
159 |  | 一塔釜液泵 | IH80-50-200 | 2
160 |  | 洗涤液泵 | IH80-65-160 | 2
161 |  | 六塔釜液泵 | CZ25-160 | 2
162 |  | 一塔釜液泵 | IH80-65-160 | 2
163 |  | 液下渣浆泵 | 40PV-SP 7.5KW | 2
164 |  | 电磁流量计 | 50P6H-EL0A1KA0BBAW | 1
165 |  | 醋酸中采送出泵 | IH65-50-160 | 2
166 |  | 在线粉碎气力输送系统装置 |  | 1
167 |  | 九塔馏出泵 | IH40-25-200 | 2
168 |  | 精馏第六再发 | ZF-206 | 1
169 |  | 一塔馏出泵 | IH65-40-200 | 8
170 |  | 渣浆泵 | KZJ100-42 | 3
171 |  | 回收液塔馏出泵 | IH40-25-200 | 3
172 |  | 三塔馏出泵 | IH80-50-200 | 2
173 |  | 五塔釜液泵 | CZ25-160 | 2
174 |  | 移动泵 | IH50-32-160 | 1
175 |  | 颚式破碎机 | PE-600*900 | 1
176 |  | 三塔加料泵 | IH65-50-160 | 2
177 |  | 解析塔釜冷却器RJ-110 | BRH1.5-1.6-240-E-I | 1
178 |  | 二塔馏出泵 | IH65-50-160 | 2
179 |  | 质量流量计 | 80I80 DN80 | 4
180 |  | 碱甲醇配制甲醇泵 | IH80-50-200A | 2
181 |  | RJ401A树脂入料调温器 | BRH0.75S-100-E-I | 1
182 |  | 一塔馏出泵 | IH80-50-200 | 2
183 |  | 二塔加料泵 | IH80-65-160 | 2
184 |  | 分解釜液泵 | IH80-50-200 | 2
185 |  | 六塔釜液泵 | IH40-25-160 | 2
186 |  | 冷冻水补加泵 | IH100-80-125 | 2
187 |  | 第二循环泵 | IH80-50-200 | 8
188 |  | 醋酸加料泵 | IH80-65-160 | 2
189 |  | 液态碱输出泵 | IH40-25-200 | 2
190 |  | 分离塔二循环冷却器RJ-106 | BRH1.5-1.6-400-E-I | 8
191 |  | 六塔馏出泵 | IH100-65-200 | 2
192 |  | 触媒气力输送系统装置 |  | 1
193 |  | 质量流量计 | 80I40 DN40 | 5
194 |  | NQ402A/B第二冷却器 | BRH1.5-1.6-250-E-I | 7
195 |  | 有加热器 | DN1000*1400*4920 | 1
196 |  | 电石渣浆沉降上清液回用装置 |  | 1
197 |  | 化学水站86号水送出泵 | IH80-50-200 | 2
198 |  | 回收液塔釜液泵 | IH50-32-160 | 3
199 |  | 醋酸送出泵 | IH65-50-160 | 2
200 |  | 三塔馏出泵 | IH50-32-160 | 2
201 |  | 萃取水泵 | IH80-50-200A | 2
202 |  | 乙醛水泵 | IH32-20-125 | 2
203 |  | 废液集合槽输出泵 | IH65-40-200 | 8
204 |  | 甲醇加料泵 | IH50-32-160 | 2
205 |  | 质量流量计 | 80I25-1J86/0 | 2
206 |  | VAC加料泵 | IH80-65-160 | 3
207 |  | 干燥机加水泵 | IH32-25-200 | 4
208 |  | 油加入泵 | ZEG200-3315 | 2
209 |  | 第一循环泵 | IH100-65-200 | 8
210 |  | 碱甲醇配置槽输出泵 | IH50-32-200 | 5
211 |  | 预洗塔送出泵 | IH100-80-160 | 2
212 |  | 萃取水冷却器NQ-311 | BRH0.7-1.6-100-E-I | 1
213 |  | 七塔加料泵 | IH50-32-160 | 2
214 |  | 醋酸残液回收泵 | IH50-32-160 | 2
215 |  | 质量流量计 | 80I25-1J86/0 | 1
216 |  | 回收液泵 | IH65-50-160 | 2
217 |  | NQ405A/B第一冷却器 | BRH1.5-1.6-250-E-I | 8
218 |  | 数显仪 | HQ09A | 1
219 |  | 质量流量计 | 80I80-18L7/0 | 4
220 |  | 废液加料泵 | IH80-50-200 | 1
221 |  | 质量流量计 | 50P2H-EL0A1KA0BBAW | 1
222 |  | 甲醇送出泵 | IH65-50-160 | 3
223 |  | 醋酸加料泵 | IH80-65-160 | 2
224 |  | 醋酸异丙酯泵 | IH32-25-125 | 1
225 |  | 一塔馏出泵 | IH50-32-200 | 2
226 |  | 质量流量计 | 80I40-1D93/0 | 1
227 |  | 油冷却器 | DN1000*1400*4920 | 4
228 |  | 二塔釜液泵 | IH80-65-160 | 2
229 |  | 乙炔发生器补加泵 | KZA150/200-75/2 | 3
230 |  | 九塔加料泵 | IH50-32-160 | 2
231 |  | 精馏第六精馏塔 | TQ-206 | 1
232 |  | 树脂调温器温水循环泵 | IH65-50-160 | 8
233 |  | 第三循环泵 | IH100-80-160 | 8
234 |  | 甲醇冷凝器尾气吸收塔 | IH65-40-200 | 8
235 |  | 五塔馏出泵 | IH80-65-160 | 2
236 |  | 树脂冷却器NQ-305 | BRH0.95S-1.6-300-E-I | 4
237 |  | 五塔中采泵 | IH80-65-160 | 2
238 |  | 过滤液加料泵 | CZ32-160 | 9
239 |  | 移动泵 | IH50-32-160 | 1
240 |  | TQ402吸收水冷却器 | BRH04-1.6-20-E-I | 4
241 |  | 分离塔三循环冷却器RJ-107 | BRH-0.7-1.6-120-E-I | 8
242 |  | 三塔馏出泵 | IH100-65-250 | 2
243 |  | TQ401尾气吸收塔吸收液磅出泵 | IH50-32-200 | 2
244 |  | 电磁流量计 | 50P2H-EL0A1KA0BBAW | 1
245 |  | 反应液送出泵 | IH80-50-200 | 2
246 |  | 粗VAC送出泵 | IH50-32-160 | 1
247 |  | 熟成输送机夹套温水循环泵 | IH50-32-200 | 8
248 |  | 萃取水冷却器RJ-502 | BRH04-1.6-40-E-I | 1
249 |  | 五塔釜液泵 | IH65-50-160 | 2
250 |  | 二塔釜液泵 | IH80-50-200 | 2
251 |  | RJ401A树脂槽调温器 | BRH0.75S-100-E-I | 8
252 |  | 十塔馏出泵 | IH40-25-160 | 2
253 |  | 回收液泵 | IH40-25-160 | 2
254 |  | 质量流量计 | 80I50-1MC7/0 | 1
255 |  | 过滤清液泵 | IH65-50-160 | 2
256 |  | NQ402A/B第二冷却器 | BRH1.5-1.6-150-E-I | 1
257 |  | 油调温器 | DN1000*1400*4920 | 4
258 |  | 质量流量计 | 80I15-22R2/0 | 4
259 |  | 分解塔馏出泵 | IH100-65-200 | 2
260 |  | 回收甲醇贮槽送出泵 | IH65-40-200 | 2
261 |  | 成品气力输送装置 |  | 1
262 |  | 质量流量计 | 80I80 DN80 | 1
263 |  | 第一循环泵 | IH125-100-250 | 8
264 |  | 四塔釜液泵 | IH50-32-160 | 2
265 |  | TQ403吸收液冷却器 | BRH04-1.6-20-E-I | 1
266 |  | 高温污水闪蒸降温装置 |  | 1
267 |  | 三塔中采泵 | IH65-50-160 | 2
268 |  | 二塔馏出泵 | IH80-50-200 | 2
269 |  | 液下渣浆泵 | 40PV-SP 4KW | 4
270 |  | 电磁流量计 | 50P2F-EL0A1KA0BBAW | 9
271 |  | TDA加料泵 | IH32-25-200 | 3
272 |  | 回收第六精馏塔 | NQ-506 | 1
273 |  | 四塔馏出泵 | IH50-32-160 | 2
274 |  | 温水泵 | IH80-50-200 | 2
275 |  | 油循环泵 | ZEG200-3250 | 8
276 |  | 废水输出泵 | IH80-50-200A | 2
277 |  | 九塔中采泵 | IH32-20-125 | 2
278 |  | 五塔馏出泵 | IH50-32-200 | 2
279 |  | 十塔釜液泵 | IH80-50-200 | 2
280 |  | 移动泵 | IH50-32-160 | 1
281 |  | 醋酸残液加料泵 | CZ25-160 | 2
282 |  | 质量流量计 | 80I40 DN40 | 1
283 |  | 六塔馏出泵 | IH32-20-160 | 2
284 |  | 颚式破碎机 | PE-400*600 | 1
285 |  | 解析塔釜换热器RJ-109 | BRH1.5-1.6-240-E-I | 1
286 |  | 反应液加料泵 | IH80-50-200 | 3
287 |  | 包装码垛设备 |  | 1
288 |  | 大袋包装机 |  | 1
289 |  | 罗茨鼓风机 | ARG-450NQ | 8
290 |  | 中央收尘器1#、2#、3#、4# | 450cmm | 4
291 |  | 乙炔气体过滤机 | QGL-2000 | 1
292 |  | 电石渣浆沉降分离装置 | QGL-2000 | 1
293 |  | 成品密相低速压送布袋除尘装置 |  | 10
294 |  | 成品槽至包装机缓冲除尘装置 |  | 2
295 |  | 除尘装置 |  | 2
296 |  | 除尘装置 |  | 2
297 |  | 除尘装置（两个料仓） |  | 1
298 |  | 除尘装置（四个反应罐） |  | 1
299 |  | 除尘装置（中间料仓） |  | 1
300 |  | 蒸汽冷凝水回收站系统 |  | 1
301 |  | 振动筛 | XZS-2.0M-2F | 9
302 |  | 振动筛 | XZS-1.2M-1F | 5
303 |  | 精馏过滤室系统 |  | 8
304 |  | 永磁除铁器 | RCYD-12(II)带宽1200mm的） | 2
305 |  | 行星摆线针轮减速机 | XW-8275-43 | 2
306 |  | FU型链式输送机 | FU150*12米 | 1
307 |  | FU型链式输送机 | FU150*15米倾斜角度5° | 1
308 |  | FU型链式输送机 | FU150*28米 | 1
309 |  | FU型链式输送机 | FU150*42米 | 1
310 |  | 制冷机组 | W-FHJYCLGFI600III | 9
311 |  | 湿式乙炔气柜 | 2000m3 | 1
312 |  | 电石料仓 | 立式 1500m3 | 3
313 |  | 回收液塔再沸器 | 立式φ800×4400 | 1
314 |  | 一塔蒸发器 | 立式φ1400×5618 | 4
315 |  | 二塔再沸器 | 立式φ1600×4475 | 1
316 |  | 浓缩液塔再沸器 | Ф1200×4500 | 1
317 |  | 二塔再沸器 | Ф1400×5383 | 1
318 |  | 二塔再沸器 | 立式φ1800×5395 | 1
319 |  | 三塔再沸器 | 立式φ2200×5875 | 2
320 |  | 反应精馏塔再沸器 | 立式φ1800×5910 | 1
321 |  | 压缩空气储槽 | 立式φ2600×5751 V=20m3 | 2
322 |  | 氮气储槽 | 立式φ2000×4675 V=10m3 | 1
323 |  | 甲醇冷凝器尾气吸收塔 | 立式φ700×9900 V=2m3 | 4
324 |  | 油尾气冷凝器 | 卧式φ325×3580 F=13m2 | 1
325 |  | 五塔中采冷凝器 | 卧式φ1000×7206 F=300m2 | 1
326 |  | VAC尾气冷凝器 | 卧式φ400×4700 F=33m2 | 1
327 |  | 九塔馏出冷凝器 | 卧式φ800×7000 F=180m2 | 1
328 |  | 三塔中采尾气冷凝器 | 卧式φ600x5271 F=85m2 | 1
329 |  | 过滤尾气冷凝器 | 卧式φ400x3917 F=17m2 | 1
330 |  | 三塔馏出尾气冷凝器 | 卧式φ500x3866 F=40m2 | 1
331 |  | 回收液塔冷凝器 | 卧式φ600x3831 F=60m2 | 1
332 |  | 一釜冷凝器 | 立式φ900×4655 F=140m2 | 4
333 |  | 第一尾气冷凝器 | 卧式φ400×3596 F=25m2 | 4
334 |  | 二塔馏出槽逆流冷凝器 | 卧式φ273×1600 F=2.5m2 | 1
335 |  | 第二尾气冷凝器 | 卧式φ400×3598 F=25m2 | 1
336 |  | 浓缩液塔冷凝器 | 卧式φ1400×6756 F=500m2 | 1
337 |  | 浓缩液塔尾气冷凝器 | 卧式φ600×3831 F=20m2 | 1
338 |  | 树脂缓冲槽尾气冷凝器 | 卧式φ377×3790 F=60m2 | 4
339 |  | 熟成输送机尾气冷凝器 | 立式φ450×3893 F=34m2 | 4
340 |  | 醇解机尾气冷凝器 | 立式φ450×3893 F=34m2 | 4
341 |  | 混合气第二预热器 | 卧式φ1300×6300 F=420m2 | 4
342 |  | 九塔中采冷却器 | 卧式φ600×4056 F=60m2 | 1
343 |  | 浓缩液塔塔釜换热器 | 卧式φ600×3681 F=60m2 | 1
344 |  | 干燥机回流气预热器 | 768x924 F=5.88m2 | 4
345 |  | 气液分离器 | Φ2000x3500 V=6.0m3 | 1
346 |  | 醋酸加料槽 | 立式φ2600×5025 V=22m3 | 1
347 |  | 粉末受槽I | 立式φ500×1150 V=0.15m3 | 4
348 |  | 粉末受槽II | 立式φ650×1980 V=0.3m3 | 4
349 |  | 粉末取出槽 | 立式φ550/710×1200 V=0.3m3 | 4
350 |  | 触媒取出槽 | 立式φ750×1920 V=0.4m3 | 4
351 |  | 油循环槽 | 卧式φ1200×2750 V=2m3 | 1
352 |  | 油膨胀槽 | 立式φ1600×2813 V=2m3 | 4
353 |  | 氮气柜 | 立式φ1450/φ1000×2540 V=1m3 | 1
354 |  | 回收液贮槽 | 立式φ2500x4384 V=20m3 | 1
355 |  | 精馏五塔馏出槽 | 立式φ1800x2248 V=5m3 | 1
356 |  | 五塔中采槽 | 立式φ1200×2070 V=1.2m3 | 1
357 |  | 六塔馏出槽 | 立式φ1200×2070 V=1.2m3 | 1
358 |  | 九塔加料槽 | 立式φ2500×4250 V=20m3 | 1
359 |  | 醋酸残液回收槽 | 立式φ3000x7350 V=50m3 | 3
360 |  | 洗涤液贮槽 | 立式φ3000x7350 V=50m3 | 1
361 |  | 过滤液槽 | 卧式φ1400×2545 V=5m3 | 1
362 |  | 九塔馏出槽 | 立式φ1200×2268 V=1.2m3 | 1
363 |  | 九塔中采液受槽 | 立式φ1200x1768 V= 1.2m3 | 1
364 |  | 回收液塔馏出槽 | 立式φ1200x2068 V=2m3 | 1
365 |  | 过滤清液槽 | 立式φ2500x4250 V=20m3 | 1
366 |  | 过滤压料水封槽 | 立式φ1000x1508 V=1.2m3 | 1
367 |  | 树脂浓度计槽 | 立式φ426x1445 V=0.14m3 | 4
368 |  | 引发剂贮槽 | 立式φ2000/1800×4012 V=8m3 | 4
369 |  | 事故甲醇贮槽 | 立式φ2200/2500×3854 V=10m3 | 4
370 |  | 一塔馏出槽 | 立式φ1200×2203 V=1.2m3 | 4
371 |  | 二塔釜液槽 | 立式φ1200×2524 V=1.2m3 | 1
372 |  | 温水槽 | 立式φ1600x2660 V=5m3 | 1
373 |  | 甲醇洗涤槽 | 立式φ1600x2660 V=5m3 | 1
374 |  | 阻聚剂配置槽 | 立式800x800x800 | 4
375 |  | 第二循环槽 | 立式φ1200×2138 V=1.2m3 | 4
376 |  | 甲醇水混合槽 | 立式φ1400×3106 V=2.5m3 | 1
377 |  | 消泡剂槽 | 立式φ1000×3630 V=1.1m3 | 2
378 |  | 一塔馏出槽 | 立式φ1200×2481 V=1.2m3 | 1
379 |  | 十塔釜液槽 | 立式φ1200×1449 V=1.2m3 | 1
380 |  | 硫酸中间槽 | 立式φ1600×2950 V=5m3 | 1
381 |  | 五塔馏出槽 | 立式φ1200×2070 V=1.2m3 | 1
382 |  | 分解塔馏出槽 | 立式φ1200×2070 V=1.2m3 | 1
383 |  | 中采醋酸槽 | 立式φ1200×2120 V=1.2m3 | 1
384 |  | 六塔馏出槽 | 立式φ1600×2421 V=2.5m3 | 1
385 |  | 废异丙脂贮槽 | 立式φ2200×5081 V=15m3 | 1
386 |  | 废异丙脂计量槽 | 立式φ1000×1865 V=1.2m3 | 1
387 |  | 甲醇洗涤槽 | 立式φ2000x13106 V=30m3 | 1
388 |  | 冷冻液循环槽 | 立式φ3000×8282 V=50m3 | 1
389 |  | TDA过滤器 | 立式φ300×876 F=0.05m2 | 3
390 |  | 九塔釜液过滤器 | φ500x762 F=0.5m2 | 1
391 |  | 五塔中采气液分离器 | 立式φ900×2749 V=1.56m3 | 1
392 |  | 残液气液分离器 | 立式φ400×670 F=0.25m2 | 1
393 |  | 残液气液分离器 | 立式φ400×670 F=0.25m2 | 1
394 |  | 引发剂过滤器 | 立式φ273×400 F=0.12m2 | 5
395 |  | 水分层器 | 卧式φ1800×4347 V=9.0m3 | 1
396 |  | 六塔中采分离器 | 旋流式 φ700x2900 | 1
397 |  | 干燥机尾气旋风分离器 | 立式φ800x3755 V=2.0m3 | 4
398 |  | 旋风分离器 | 立式φ500x1100 V=0.5m3 | 4
399 |  | 六塔馏出分层槽 | 立式φ3200×4700 V=36.2m3 | 1
400 |  | 脱泡筒 | 立式φ600×2500 V=0.42m3 | 1
401 |  | 预热器 | 卧式φ1200/1300x5572 S=8m2 | 4
402 |  | 甲醇冷凝器 | 立式φ1400/1800x13375 V=25m3 | 4
403 |  | 第一触媒加入器 | 立式φ900×739 V=0.15m3 | 4
404 |  | 第二触媒加入器 | 立式φ900×739 V=0.15m3 | 4
405 |  | 油加入器 | 立式φ600×750 V=0.12m3 | 1
406 |  | 风机液滴分离器 | 立式φ800×1250 V=1m3 | 4
407 |  | 液面调节器 | 立式φ500×6250 V=1m3 | 4
408 |  | 尾气放空塔 | 立式DN800x10000 V=12m3 | 1
409 |  | 化学水储槽 | DN6600x6x7638 V=200m3 | 2
410 |  | 乙炔发生器组 | Φ3200，V=50m3 | 4
411 |  | 洗气塔 | DN1400×5000进气量1500 | 4
412 |  | 正水封 | Φ1400×2260，V=3.2m3 | 4
413 |  | 逆水封 | Φ1000×2200，V=1.5m3 | 4
414 |  | 安全水封 | Φ800×2700，V=1.5m3 | 4
415 |  | 油贮槽 | 立式φ5200×5972 V=100m3 | 1
416 |  | 触媒料仓 | 立式φ5000×10150 V=126m3 | 2
417 |  | 触媒料仓 | 立式φ5000×12150 V=126m3 | 1
418 |  | 碱甲醇配置槽 | 立式φ2300×5430 V=14m3 | 4
419 |  | 脱水机出料输送机 | 卧式φ300x4246 | 4
420 |  | 干燥机出料输送机 | 卧式φ300x3740 | 4
421 |  | 树脂缓冲槽 | 立式φ1500×4772 V=2.5m3 | 4
422 |  | 树脂板式热交换过滤器 | Φ650x1900 V=0.3m3 | 4
423 |  | 甲醇废液过滤器 | Φ650x1900 V=0.3m3 | 4
424 |  | 碱甲醇配置过滤器 | Φ650x1900 V=0.3m3 | 4
425 |  | 一循环过滤器 | Φ650x1900 V=0.3m3 | 4
426 |  | 废液槽过滤器 | Φ650x1900 V=0.3m3 | 8
427 |  | 醋酸蒸发器过滤器 | Φ500x762 | 8
428 |  | 汽水混合加热器 | DN80/DN25 | 20
429 |  | 在制品粗料槽 | 悬挂式方型 V=248M3 | 4
430 |  | 成品混合槽 | V=36m3. 悬挂式 | 8
431 |  | 成品粗料槽卸料平台 |  | 4
432 |  | 包装成品料仓 | 3887ID*16680；V=150m3 | 10
433 |  | 分解反应精馏塔 |  | 1
434 |  | 浓缩液塔 | φ1400×25875 | 1
435 |  | 气体分离塔 | φ1400×25875 | 4
436 |  | 精镏一塔 | φ1800×32283 | 1
437 |  | 精馏二塔 | φ2600×35848 | 1
438 |  | 精镏三塔 | φ2200×34398 | 1
439 |  | 精馏五塔 | φ2200×33240 | 1
440 |  | 精馏七塔 | φ900/1200×12960 | 1
441 |  | 精馏九塔 | φ1200×25780 | 1
442 |  | 聚合一塔 | φ2400×37270 | 4
443 |  | 聚合二塔 | φ1800×28225 | 1
444 |  | 聚合三塔 | φ2600×35840 | 1
445 |  | 尾气吸收塔 | φ1400×25875 | 1
446 |  | 回收一塔 | φ2200x31683 | 1
447 |  | 回收二塔 | φ2200×26490 | 1
448 |  | 回收三塔 | φ3000×39658 | 1
449 |  | 回收五塔 | φ2000×28175 | 1
450 |  | 回收七塔 | φ1000×15930 | 1
451 |  | 回收十塔 | φ1000×14880 | 1
452 |  | 五塔馏出分凝器 | 卧式φ800×4995 F=150m2 | 1
453 |  | 五塔馏出冷凝器 | 卧式φ800×5031 F=150m2 | 1
454 |  | 六塔冷凝器 | 卧式φ600×3831 F=60m2 | 1
455 |  | 残液冷凝器 | 卧式φ600×3781 F=60m2 | 1
456 |  | 甲酯尾气冷凝器 | 卧式φ500×3936 F=40m2 | 1
457 |  | 乙醛尾气冷凝器 | 卧式φ500×3923 F=40m2 | 1
458 |  | HAC尾气冷凝器 | 卧式φ500×3917 F=40m2 | 1
459 |  | 二釜冷凝器 | 卧式φ500×3917 F=40m2 | 4
460 |  | 尾气冷凝器 | 立式φ600×8300 F=45m2 | 2
461 |  | 七塔冷凝器 | 卧式φ600×3875 F=55m2 | 1
462 |  | HAC尾气冷凝器 | 立式φ500×3866 F=30m2 | 2
463 |  | 尾气冷凝器 | 立式φ600×3875 F=45m2 | 3
464 |  | 反应液尾气冷凝器 | 卧式φ400×3580 F=15m2 | 2
465 |  | VAC尾气冷凝器 | 卧式φ400×3580 F=15m2 | 4
466 |  | 甲醇尾气冷凝器 | 卧式φ400×3580 F=18m2 | 2
467 |  | 废液尾气冷凝器 | 卧式φ400×3580 F=18m2 | 1
468 |  | 混合气第一预热器 | 卧式φ1200×5500 F=297m2 | 4
469 |  | 三塔釜HAC冷凝器 | 卧式φ500×4117 F=40m2 | 1
470 |  | 分解加料预热器 | 卧式φ400×6716 F=38m2 | 1
471 |  | 分解加料预热器 | 卧式φ500×5209 F=73m2 | 1
472 |  | 五塔釜液冷凝器 | 卧式φ400×6700 F=38m2 | 1
473 |  | 醋酸蒸发器 | 立式φ1900/φ2400×6184 | 4
474 |  | 一塔再沸器 | φ1400×5165 F=180m2 | 1
475 |  | 精馏二塔再沸器 | φ2000x4500 F=350m2 | 1
476 |  | 三塔再沸器 | 立式φ1200×4500 F=100m2 | 1
477 |  | 三塔再沸器 | 立式φ1400×5165 F=180m2 | 1
478 |  | 四塔再沸器 | 立式φ1200×4171 F=100m2 | 1
479 |  | 精馏五塔再沸器 | 立式φ2400x5409 F=400m2 | 2
480 |  | 第二残渣蒸发器 | 立式φ2200x4000 F=260m2 | 3
481 |  | 第一残渣蒸发器 | 立式φ1600/1800x3904 F=12㎡ | 2
482 |  | 三塔再沸器 | 立式φ2200×5665 F=600m2 | 1
483 |  | 三塔釜液蒸发器 | 立式φ1800×6210 F=340m2 | 1
484 |  | 一塔再沸器 | 立式φ1400×5193 F=200m2 | 1
485 |  | 五塔再沸器 | 立式φ1800×5395 F=340m2 | 1
486 |  | 六塔再沸器 | 立式φ2600×6105 F=850m2 | 2
487 |  | 反应精馏塔再沸器 | 立式φ2200×6110 F=600m2 | 1
488 |  | 三塔釜液蒸发器 | 立式φ1800×6210 F=340m2 | 1
489 |  | 触媒加入槽 | 立式φ1200/φ1400x2210 1.5m3 | 4
490 |  | 分离塔二循环槽 | 立式φ1600x2531 2.5m3 | 4
491 |  | 分离塔三循环槽 | 立式φ1600x2531 2.5m3 | 4
492 |  | 反应液集合槽 | 立式φ1800×2530 V=5m3 | 1
493 |  | 废液收集槽 | 卧式φ800×1510 V=0.68m3 | 4
494 |  | 精馏一塔馏出槽 | 立式φ1200x2068 V=2m3 | 1
495 |  | 精馏二塔馏出槽 | 立式φ1200x2068 V=2m | 1
496 |  | 粗VAC贮槽 | 立式φ5200x5948 V=100m3 | 2
497 |  | 精馏三塔馏出槽 | 立式φ800/φ1800x3709 V=3.4m | 1
498 |  | 三塔馏出液受槽 | 立式φ1800x2248 V=5m3 | 1
499 |  | 醋酸残液槽 | 立式φ3000x7200 V=50m3 | 2
500 |  | 过滤原液槽 | 立式φ3000x7200 V=50m3 | 2
501 |  | 精馏乙醛水贮槽 | 立式φ1200×2070 V=1.2m3 | 1
502 |  | 精馏九塔中采槽 | 立式φ800/φ1200x3605 V= 2.2m | 1
503 |  | 甲醇贮槽 | 立式φ5200×5948 V=100m3 | 2
504 |  | 事故树脂贮槽 | V=100m3 | 4
505 |  | 事故树脂贮槽 | 立式φ6500×13020 V=400m3 | 1
506 |  | 二塔馏出槽 | 立式φ1200×2174 V=1.2m3 | 1
507 |  | 分离水槽 | 立式φ1200×2206 V=1.2m3 | 1
508 |  | 二塔加料中间槽 | 立式φ4000x9184 V=100m3 | 1
509 |  | 酸蛋槽 | 立式φ500×1683 V=0.1m3 | 1
510 |  | 三塔馏出槽 | 立式φ1200×2257 V=2.3m3 | 1
511 |  | 回用液贮槽 | 立式φ2000×3542 V=10m3 | 1
512 |  | 碱甲醇贮槽 | 立式φ2000×4484 V=10m3 | 4
513 |  | 树脂贮槽 | 立式φ7500×8517 V=300m3 | 8
514 |  | 废液集合槽 | 立式φ1200×2280 V=1.2m3 | 5
515 |  | 十塔釜液贮槽 | 立式φ5200×5948 V=100m3 | 2
516 |  | 三塔馏出槽 | 立式φ1600×2361 V=2.5m3 | 1
517 |  | 硫酸调节槽 | 立式φ1600×2800 V=3.5m3 | 1
518 |  | 五塔釜液贮槽 | 立式φ5200×5948 V=100m3 | 2
519 |  | 十塔馏出槽 | 立式φ1200×2070 V=1.2m3 | 1
520 |  | 反应液贮槽 | 立式φ8920×10110 V=550m3 | 2
521 |  | 醋酸贮槽 | 立式φ8920×10110 V=550m3 | 2
522 |  | 精VAC贮槽 | 立式 φ6600×7858 V=200m3 | 4
523 |  | 精VAC贮槽 | 立式φ8920×10130 V=550m3 | 2
524 |  | 甲醇贮槽 | 立式φ8920×10130 V=550m3 | 4
525 |  | 液滴分离器 | 立式φ1200×4800 V=3.5m3 | 4
526 |  | 三塔中采气液分离器 | 立式φ900×2749 V=1.56m3 | 1
527 |  | 六塔釜液过滤器 | 立式φ500×762 F=0.5m2 | 2
528 |  | 止回槽 | 立式φ1000×2500 V=1.5m3 | 4
529 |  | 分解塔 | 立式φ2400×15634 V=50m3 | 2
530 |  | 脱泡器 | 立式φ2400×15634 V=50m3 | 1
531 |  | 一塔加料换热器 | 立式φ2400×15634 V=50m3 | 1
532 |  | 氮气水封 | 立式φ2400×15634 V=50m3 | 2
533 |  | 氮气分配台 | 立式φ2400×15634 V=50m3 | 1
534 |  | 日本TOMOE气动调节蝶阀 | 302A蝶阀 600A | 1
535 |  | 日本TOMOE气动调节蝶阀 | 302A蝶阀 500A | 4
536 |  | 日本TOMOE气动调节蝶阀 | 302A蝶阀 400A | 1
537 |  | 日本TOMOE气动调节蝶阀 | 302A蝶阀 350A | 4
538 |  | 日本TOMOE气动调节蝶阀 | 302A蝶阀 600A | 2
539 |  | 日本TOMOE气动调节蝶阀 | 302A蝶阀 250A | 1
540 |  | 日本TOMOE气动调节蝶阀 | 302A蝶阀 300A | 1
541 |  | 日本TOMOE气动调节蝶阀 | 302A蝶阀 600A | 1
542 |  | 日本TOMOE气动调节蝶阀 | 302A蝶阀 300A | 1
543 |  | 日本TOMOE气动调节蝶阀 | 302A蝶阀 400A | 1
544 |  | 日本TOMOE气动调节蝶阀 | 310T蝶阀 700A | 1
545 |  | 日本TOMOE气动调节蝶阀 | 310T蝶阀 800A | 1
546 |  | 日本TOMOE气动调节蝶阀 | 302A蝶阀 300A | 1
547 |  | 蒸汽气动调节阀 | HTS 100*80 | 4
548 |  | 蒸汽气动调节阀 | HTS 125*100 | 4
549 |  | 蒸汽气动调节阀 | HCP 150*125 | 2
550 |  | 蒸汽气动调节阀 | HSC 150*100 | 1
551 |  | 蒸汽气动调节阀 | HCP 200*150 | 1
552 |  | 蒸汽气动调节阀 | HTS 80*65 | 1
553 |  | 蒸汽气动调节阀 | HTS 100*80 | 1
554 |  | 蒸汽气动调节阀 | HTS 80*65 | 1
555 |  | 蒸汽气动调节阀 | HCP 100*100 | 2
556 |  | 蒸汽气动调节阀 | HTS 250*250 | 1
557 |  | 蒸汽气动调节阀 | HTS 125*100 | 4
558 |  | 蒸汽气动调节阀 | HCP 150*150 | 1
559 |  | 蒸汽气动调节阀 | HTS 50*50 | 1
560 |  | 蒸汽气动调节阀 | HLS 25*28 | 4
561 |  | 蒸汽气动调节阀 | HLS 25*19 | 4
562 |  | 蒸汽气动调节阀 | HLS 25*28 | 4
563 |  | 蒸汽气动调节阀 | HTS 80*80 | 4
564 |  | 蒸汽气动调节阀 | HLS 25*28 | 4
565 |  | 蒸汽气动调节阀 | HCP 200*200 | 1
566 |  | 蒸汽气动调节阀 | HTS 150*125 | 4
567 |  | 蒸汽气动调节阀 | HCP 100*100 | 8
568 |  | 蒸汽气动调节阀 | HTS 80*80 | 8
569 |  | 蒸汽气动调节阀 | HCP 125*125 | 4
570 |  | 蒸汽气动调节阀 | HCP 200*200 | 3
571 |  | 蒸汽气动调节阀 | HTS 80*65 | 1
572 |  | 蒸汽气动调节阀 | HTS 80*80 | 1
573 |  | 蒸汽气动调节阀 | HCP 200 | 1
574 |  | 气动薄膜调节阀 | HCP 200 | 8
575 |  | 气动薄膜调节阀 | HTS 65x65 | 4
576 |  | 气动薄膜调节阀 | HTS 50x50 | 1
577 |  | 气动薄膜调节阀 | HTS 50x50 | 4
578 |  | 气动薄膜调节阀 | HTS 100x100 | 4
579 |  | 气动薄膜调节阀 | HSC 40x | 1
580 |  | 气动薄膜调节阀 | HTS 100x100 | 4
581 |  | 气动薄膜调节阀 | HSC 40x | 4
582 |  | 气动薄膜调节阀 | HLS 25x14 | 4
583 |  | 气动薄膜调节阀 | HLS 25x8 | 4
584 |  | 气动薄膜调节阀 | HLS 25x14 | 4
585 |  | 气动薄膜调节阀 | HTS 100x80 | 4
586 |  | 气动薄膜调节阀 | HLS 25x11 | 4
587 |  | 气动薄膜调节阀 | HLS 15x6 | 4
588 |  | 气动薄膜调节阀 | HLS 15x6 | 4
589 |  | 气动薄膜调节阀 | HTS 65x50 | 1
590 |  | 气动薄膜调节阀 | HTS 40x25 | 1
591 |  | 气动薄膜调节阀 | HTS 50x40 | 4
592 |  | 气动薄膜调节阀 | HLS 25x19 | 1
593 |  | 气动薄膜调节阀 | HLS 15x6 | 4
594 |  | 气动薄膜调节阀 | HTS 100x65 | 4
595 |  | 气动薄膜调节阀 | HTS 40x32 | 8
596 |  | 气动薄膜调节阀 | HLS 25x19 | 4
597 |  | 气动薄膜调节阀 | HTS 40x32 | 8
598 |  | 气动薄膜调节阀 | HTS 50x40 | 4
599 |  | 气动薄膜调节阀 | HTS 65x50 | 1
600 |  | 气动薄膜调节阀 | HTS 65x50 | 4
601 |  | 气动薄膜调节阀 | HTS 200x200 | 4
602 |  | 气动薄膜调节阀 | HTS 50x32 | 4
603 |  | 气动薄膜调节阀 | HTS 65x50 | 4
604 |  | 气动薄膜调节阀 | HTS 100x80 | 4
605 |  | 气动薄膜调节阀 | HTS 100x80 | 4
606 |  | 气动薄膜调节阀 | HLS 25x14 | 4
607 |  | 气动薄膜调节阀 | HTS 65x50 | 4
608 |  | 气动薄膜调节阀 | HTS 65x50 | 8
609 |  | 气动薄膜调节阀 | HTS 100x80 | 2
610 |  | 气动薄膜调节阀 | HTSkC 65x65 | 4
611 |  | 气动薄膜调节阀 | HTSkC 100x100 | 4
612 |  | 气动薄膜调节阀 | HLS 25x11 | 1
613 |  | 气动薄膜调节阀 | HTS 125x100 | 1
614 |  | 气动薄膜调节阀 | HTS 65x65 | 1
615 |  | 气动薄膜调节阀 | HTS 50x40 | 1
616 |  | 气动薄膜调节阀 | HTS 40x40 | 1
617 |  | 气动薄膜调节阀 | HTS 100x80 | 2
618 |  | 气动薄膜调节阀 | HTS 100x65 | 1
619 |  | 气动薄膜调节阀 | HTS 40x40 | 1
620 |  | 气动薄膜调节阀 | HTS 50x40 | 1
621 |  | 气动薄膜调节阀 | HTS 100x80 | 2
622 |  | 气动薄膜调节阀 | HTS 40x32 | 1
623 |  | 气动薄膜调节阀 | HLS 25x19 | 1
624 |  | 气动薄膜调节阀 | HTS 80x80 | 1
625 |  | 气动薄膜调节阀 | HTS 80x80 | 1
626 |  | 气动薄膜调节阀 | HTS 40x32 | 1
627 |  | 气动薄膜调节阀 | HTS 100x80 | 1
628 |  | 气动薄膜调节阀 | HTS 50x50 | 1
629 |  | 气动薄膜调节阀 | HTS 125x125 | 1
630 |  | 气动薄膜调节阀 | HTS 50x50 | 1
631 |  | 气动薄膜调节阀 | HTS 80x80 | 1
632 |  | 气动薄膜调节阀 | HTS 50x32 | 1
633 |  | 气动薄膜调节阀 | HTS 100x80 | 1
634 |  | 气动薄膜调节阀 | HTS 125x125 | 1
635 |  | 气动薄膜调节阀 | HTS 100x100 | 1
636 |  | 气动薄膜调节阀 | HTS 40x40 | 1
637 |  | 气动薄膜调节阀 | HTS 65x65 | 1
638 |  | 气动薄膜调节阀 | HCP 150x150 | 1
639 |  | 气动薄膜调节阀 | HTS 50x50 | 1
640 |  | 气动薄膜调节阀 | HTS 65x65 | 1
641 |  | 气动薄膜调节阀 | HTS 50x50 | 1
642 |  | 气动薄膜调节阀 | HCP 300x300 | 1
643 |  | 气动薄膜调节阀 | HTS 100x100 | 2
644 |  | 气动薄膜调节阀 | HTS 50x50 | 1
645 |  | 气动薄膜调节阀 | HLS 25x22 | 1
646 |  | 气动薄膜调节阀 | HTS 50x50 | 3
647 |  | 气动薄膜调节阀 | HTS 50x40 | 1
648 |  | 气动薄膜调节阀 | HTS 65x65 | 1
649 |  | 气动薄膜调节阀 | HTS 40x25 | 1
650 |  | 气动薄膜调节阀 | HTS 32x32 | 1
651 |  | 气动薄膜调节阀 | HTS 100x80 | 1
652 |  | 气动薄膜调节阀 | HTS 32x25 | 1
653 |  | 气动薄膜调节阀 | HLS 25x14 | 1
654 |  | 气动薄膜调节阀 | HTS 40x25 | 1
655 |  | 气动薄膜调节阀 | HTS 50x32 | 1
656 |  | 气动薄膜调节阀 | HLS 25x19 | 1
657 |  | 气动薄膜调节阀 | HTS 125x100 | 1
658 |  | 气动薄膜调节阀 | HLS 25x28 | 1
659 |  | 气动薄膜调节阀 | HTS 50x40 | 1
660 |  | 气动薄膜调节阀 | HTS 80x80 | 2
661 |  | 气动薄膜调节阀 | HTS 50x40 | 1
662 |  | 气动薄膜调节阀 | HLS 25x8 | 1
663 |  | 气动薄膜调节阀 | HTS 50x40 | 1
664 |  | 气动薄膜调节阀 | HTS 50x50 | 1
665 |  | 气动薄膜调节阀 | HTS 32x25 | 1
666 |  | 气动薄膜调节阀 | HTS 50x50 | 1
667 |  | 气动薄膜调节阀 | HTS 32x32 | 1
668 |  | 气动薄膜调节阀 | HLS 25x8 | 6
669 |  | 气动薄膜调节阀 | HTS 65x50 | 1
670 |  | 气动薄膜调节阀 | HTS 50x40 | 1
671 |  | 气动薄膜调节阀 | HLS 25x8 | 1
672 |  | 气动薄膜调节阀 | HTS 50x40 | 1
673 |  | 气动薄膜调节阀 | HTS 50x40 | 4
674 |  | 气动薄膜调节阀 | HTS 40x25 | 4
675 |  | 气动薄膜调节阀 | HTS 40x40 | 8
676 |  | 气动薄膜调节阀 | HTS 80x65 | 1
677 |  | 气动薄膜调节阀 | HTS 80x65 | 2
678 |  | 气动薄膜调节阀 | HTS 40x25 | 4
679 |  | 气动薄膜调节阀 | HTS 40x32 | 8
680 |  | 气动薄膜调节阀 | HTS 100x80 | 1
681 |  | 气动薄膜调节阀 | HTS 100x100 | 1
682 |  | 气动薄膜调节阀 | HTS 50x50 | 1
683 |  | 气动薄膜调节阀 | HTS 40x40 | 3
684 |  | 气动薄膜调节阀 | HTS 65x65 | 1
685 |  | 气动薄膜调节阀 | HTS 80x80 | 1
686 |  | 气动薄膜调节阀 | HTS 80x50 | 1
687 |  | 气动薄膜调节阀 | HTS 200x125 | 2
688 |  | 气动薄膜调节阀 | HTS 65x50 | 1
689 |  | 气动薄膜调节阀 | HTS 65x50 | 1
690 |  | 气动薄膜调节阀 | HTS 40x40 | 2
691 |  | 气动薄膜调节阀 | HTS 40x25 | 1
692 |  | 气动薄膜调节阀 | HLS 25x19 | 4
693 |  | 气动薄膜调节阀 | HTS 125x125 | 4
694 |  | 气动薄膜调节阀 | HTS 50x40 | 1
695 |  | 气动薄膜调节阀 | HTS 80x50 | 1
696 |  | 气动薄膜调节阀 | HLS 25x14 | 8
697 |  | 气动薄膜调节阀 | HTS 50x50 | 1
698 |  | 气动薄膜调节阀 | HLS 15x11 | 14
699 |  | 气动薄膜调节阀 | HLS 25x11 | 13
700 |  | 气动薄膜调节阀 | HTS 50x32 | 4
701 |  | 气动薄膜调节阀 | HTS 80x50 | 2
702 |  | 气动薄膜调节阀 | HTS 100x100 | 4
703 |  | 气动薄膜调节阀 | HTS 125x100 | 4
704 |  | 气动薄膜调节阀 | HLS 25x8 | 1
705 |  | 气动薄膜调节阀 | HSC 50 | 12
706 |  | 气动薄膜调节阀 | HTS 80x65 | 1
707 |  | 气动薄膜调节阀 | ZJHR 50 | 20
708 |  | 转子流量计（克罗尼） | H257/RRL/M9/ESK2A/EX | 8
709 |  | 转子流量计（克罗尼） | H257/HC/M9/ESK2A/EX | 4
710 |  | 转子流量计（克罗尼） | H257/RRL/M9/ESK2A/EX | 1
711 |  | 转子流量计（克罗尼） | H257/RRL/M9/ESK2A/EX | 1
712 |  | 转子流量计（克罗尼） | H257/HC/M9/ESK2A/EX | 1
713 |  | 转子流量计（克罗尼） | H257/HC/M9/ESK2A/EX | 1
714 |  | 转子流量计（克罗尼） | H257/RRL/M9/ESK2A/EX | 4
715 |  | 转子流量计（克罗尼） | H257/RRL/M9/ESK2A/EX | 2
716 |  | 转子流量计（克罗尼） | H257/HC/M9/ESK2A/EX | 1
717 |  | 转子流量计（克罗尼） | H257/HC/M9/ESK2A/EX | 1
718 |  | 转子流量计（克罗尼） | H257/RRL/M9/ESK2A/EX | 2
719 |  | 转子流量计（克罗尼） | H250/RRL/M9/ESK2A/EX | 2
720 |  | 转子流量计（克罗尼） | H250/RR1/M9/ESK2A/EX | 3
721 |  | 转子流量计（克罗尼） | H257/RR1/M9/ESK2A/EX | 1
722 |  | 转子流量计（克罗尼） | H257/RR1/M9/ESK2A/EX | 1
723 |  | 转子流量计（克罗尼） | H250/RRL/M9/ESK2A/EX | 1
724 |  | 转子流量计（克罗尼） | H257/RRL/M9/ESK2A/EX | 1
725 |  | 转子流量计（克罗尼） | H257/RRL/M9/ESK2A/EX | 1
726 |  | 转子流量计（克罗尼） | H257/RRL/M9/ESK2A/EX | 1
727 |  | 转子流量计（克罗尼） | H257/HC/M9/ESK2A/EX | 1
728 |  | 转子流量计（克罗尼） | H257/RR1/M9/ESK2A/EX | 4
729 |  | 转子流量计（克罗尼） | H257/RR1/M9/ESK2A/EX | 1
730 |  | 转子流量计（克罗尼） | H257/RR1/M9/ESK2A/EX | 4
731 |  | 转子流量计（克罗尼） | H250/RR1/M9/ESK2A/EX | 4
732 |  | 转子流量计（克罗尼） | H257/RR1/M9/ESK2A/EX | 8
733 |  | 转子流量计（克罗尼） | H257/RR1/M9/ESK2A/EX | 1
734 |  | 转子流量计（克罗尼） | H257/RR1/M9/ESK2A/EX | 8
735 |  | 转子流量计（克罗尼） | H257/RR1/M9/ESK2A/EX | 1
736 |  | 转子流量计（克罗尼） | H257/RR1/M9/ESK2A/EX | 1
737 |  | 转子流量计（克罗尼） | H257/RR1/M9/ESK2A/EX | 4
738 |  | 转子流量计（克罗尼） | H257/RR1/M9/ESK2A/EX | 1
739 |  | 转子流量计（克罗尼） | H257/RR1/M9/ESK2A/EX | 4
740 |  | 转子流量计（克罗尼） | H250/RR1/M9/ESK2A/EX | 16
741 |  | 转子流量计（克罗尼） | H257/RR1/M9/ESK2A/EX | 2
742 |  | 转子流量计（克罗尼） | H257/RR1/M9/ESK2A/EX | 1
743 |  | 转子流量计（克罗尼） | H257/RR1/M9/ESK2A/EX | 1
744 |  | 转子流量计（克罗尼） | H250/RR1/M9/ESK2A/EX | 8
745 |  | 转子流量计（克罗尼） | H257/RR1/M9/ESK2A/EX | 1
746 |  | 转子流量计（克罗尼） | H250/RR1/M9/ESK2A/EX | 7
747 |  | 转子流量计（克罗尼） | H250/RR1/M9/ESK2A/EX | 5
748 |  | 转子流量计（克罗尼） | H250/RR1/M9/ESK2A/EX | 8
749 |  | 转子流量计（克罗尼） | H250/RR1/M9/ESK2A/EX | 4
750 |  | 转子流量计（克罗尼） | H250/RR1/M9/ESK2A/EX | 8
751 |  | 转子流量计（克罗尼） | H250/RR1/M9/ESK2A/EX | 1
752 |  | 转子流量计（克罗尼） | H250/RR1/M9/ESK2A/EX | 1
753 |  | 转子流量计（克罗尼） | H257/RR1/M9/ESK2A/EX | 2
754 |  | 转子流量计（克罗尼） | H257/RR1/M9/ESK2A/EX | 1
755 |  | 转子流量计（克罗尼） | H250/RR1/M9/ESK2A/EX | 16
756 |  | 转子流量计（克罗尼） | H257/RR1/M9/ESK2A/EX | 1
757 |  | 转子流量计（克罗尼） | H257/RR1/M9/ESK2A/EX | 1
758 |  | 转子流量计（克罗尼） | H257/RR1/M9/ESK2A/EX | 3
759 |  | 转子流量计（克罗尼） | H250/RR1/M9/ESK2A/EX | 4
760 |  | 转子流量计（克罗尼） | H257/RRL/M9/ESK2A/EX | 2
761 |  | 转子流量计（克罗尼） | H257/RRL/M9/ESK2A/EX | 1
762 |  | 转子流量计（克罗尼） | H257/RRL/M9/ESK2A/EX | 1
763 |  | 转子流量计（克罗尼） | H257/RRL/M9/ESK2A/EX | 1
764 |  | 转子流量计（克罗尼） | H257/RRL/M9/ESK2A/EX | 1
765 |  | 转子流量计（克罗尼） | H257/RR1/M9/ESK2A/EX | 1
766 |  | 转子流量计（克罗尼） | H257/RR1/M9/ESK2A/EX | 1
767 |  | 转子流量计（克罗尼） | H257/RR1/M9/ESK2A/EX | 1
768 |  | 转子流量计（克罗尼） | H257/RR1/M9/ESK2A/EX | 1
769 |  | 转子流量计（克罗尼） | H257/RR1/M9/ESK2A/EX | 2
770 |  | 转子流量计（克罗尼） | H257/RR1/M9/ESK2A/EX | 2
771 |  | 转子流量计（克罗尼） | H257/RR1/M9/ESK2A/EX | 1
772 |  | 转子流量计（克罗尼） | H257/RR1/M9/ESK2A/EX | 1
773 |  | 转子流量计（克罗尼） | H257/RR1/M9/ESK2A/EX | 1
774 |  | 转子流量计（克罗尼） | H257/HC/M9/ESK2A/EX | 1
775 |  | 转子流量计（克罗尼） | H257/HC/M9/ESK2A/EX | 1
776 |  | 转子流量计（克罗尼） | H257/RRL/M9/ESK2A/EX | 1
777 |  | 转子流量计（克罗尼） | H250/RRL/M9/ESK2A/EX | 1
778 |  | 转子流量计（克罗尼） | H257/RR1/M9/ESK2A/EX | 1
779 |  | 转子流量计（克罗尼） | H257/RR1/M9/ESK2A/EX | 1
780 |  | 转子流量计（克罗尼） | H257/RR1/M9/ESK2A/EX | 3
781 |  | 转子流量计（克罗尼） | H250/RR1/M9/ESK2A/EX | 4
782 |  | 转子流量计（克罗尼） | H257/RR1/M9/ESK3A/EX | 1
783 |  | 差压变送器 | EJA110A-DMS5A-97DA/NS11 | 8
784 |  | 压力变送器 | EJA430A-DAS5A-97DA/NS11 | 8
785 |  | 差压变送器 | EJA110A-DMS5A-97DA/NS11 | 8
786 |  | 差压变送器 | EJA110A-DMS5A-97DA/NS11 | 1
787 |  | 压力变送器 | EJA430A-DAS5A-97DA/NS11 | 1
788 |  | 压力变送器 | EJA530A-DBS4N-07DE/NS11 | 6
789 |  | 压力变送器(单法兰) | EJA210A-DZSG4E5A-97DN/NS11 | 4
790 |  | 压力变送器 | EJA430A-DAS5A-97DA/NS11 | 16
791 |  | 差压变送器 | EJA110A-DMS5A-97DA/NS11 | 8
792 |  | 隔膜密封式压力变送器（单平） | EJA210A-DMSG2E5A-97DN/NS11 | 4
793 |  | 压力变送器 | EJA430A-DAS5A-97DA/NS11 | 1
794 |  | 隔膜密封式双法兰变送器 | EJA430A-DAS5A-97DA/NS11 | 16
795 |  | 隔膜密封式双法兰变送器 | EJA430A-DAS5A-97DA/NS11 | 8
796 |  | 隔膜密封式双法兰变送器 | EJA118W-DMSG2EA-BA15-97DA/NS11 | 8
797 |  | 隔膜密封式双法兰变送器 | EJA118W-DMSG2EA-BA15-97DA/NS11 | 1
798 |  | 隔膜密封式双法兰变送器 | EJA118W-DMSG2EA-BA15-97DA/NS11 | 1
799 |  | 隔膜密封式双法兰变送器 | EJA118W-DMSG2EA-BA15-97DA/NS11 | 1
800 |  | 差压变送器 | EJA110A-DMS5A-97DA/NS11 | 26
801 |  | 压力变送器 | EJA430A-DMS5A-97DA/NS11 | 1
802 |  | 压力变送器 | EJA430A-DMS5A-97DA/NS11 | 1
803 |  | 隔膜密封式压力变送器（单平） | EJA438W-DMSG2EA-BA03-97DA/NS11 | 12
804 |  | 隔膜密封式压力变送器（单平） | EJA438W-DMSG2EA-BA03-97DA/NS11 | 4
805 |  | 单法兰式压力变送器 | EJA210A-DMHG2F5B-97DN/NS11 | 4
806 |  | 隔膜密封式压力变送器（单平） | EJA438W-DMHG2FB-BA04-97DA/NS11 | 4
807 |  | 压力变送器 | EJA430A-DAS5A-97DA/NS11 | 8
808 |  | 隔膜密封式压力变送器（单平） | EJA438W-DAHG2FB-BA03-97DA/NS11 | 1
809 |  | 隔膜密封式压力变送器（单平） | EJA438W-DAHG2FB-BA03-97DA/NS11 | 16
810 |  | 压力变送器 | EJA210A-DZSG2E5A-97DN/NS11 | 3
811 |  | 单法兰式压力变送器 | EJA210A-DZSG2E5A-97DN/NS11 | 2
812 |  | 隔膜密封式差压变送器（双平） | EJA118W-DMHG2FB-BA06-97DA/NS11 | 4
813 |  | 隔膜密封式差压变送器（双平） | EJA118W-DMHG2FB-BA05-97DA/NS11 | 4
814 |  | 隔膜密封式差压变送器（双平） | EJA118W-DMHG2FB-BA03-97DA/NS11 | 8
815 |  | 隔膜密封式差压变送器（双平） | EJA118W-DMHG2FB-BA03-97DA/NS11 | 1
816 |  | 隔膜密封式差压变送器（双平） | EJA118W-DMHG2FB-BA06-97DA/NS11 | 1
817 |  | 隔膜密封式差压变送器（双平） | EJA118W-DMHG2FB-BA06-97DA/NS11 | 1
818 |  | 隔膜密封式差压变送器（双平） | EJA118W-DMSG2EA-BA03-97DA/NS11 | 4
819 |  | 隔膜密封式差压变送器（双平） | EJA118W-DMHG2FB-BA05-97DA/NS11 | 5
820 |  | 隔膜密封式差压变送器（双平） | EJA118W-DMSG2EB-BA05-97DA/NS11 | 3
821 |  | 隔膜密封式差压变送器（双平） | EJA118W-DZHG2FB-BA03-97DA/NS11 | 2
822 |  | 隔膜密封式差压变送器（双平） | EJA118W-DMHG2FB-BA03-97DA/NS11 | 8
823 |  | 隔膜密封式差压变送器（双平） | EJA118W-DMHG2FB-BA08-97DA/NS11 | 2
824 |  | 隔膜密封式差压变送器（双平） | EJA118W-DMSG2EB-BA06-97DA/NS11 | 1
825 |  | 隔膜密封式差压变送器（双平） | EJA118W-DZSG2EB-BA03-97DA/NS11 | 3
826 |  | 隔膜密封式差压变送器（双平） | EJA118W-DMSG2EB-BA03-97DA/NS11 | 4
827 |  | 隔膜密封式差压变送器（双平） | EJA118W-DMUA1FB-BA04-97DA/NS11 | 3
828 |  | 隔膜密封式差压变送器（双平） | EJA118W-DMSG2EB-BA05-97DA/NS11 | 1
829 |  | 隔膜密封式差压变送器（双平） | EJA118W-DMUA1FB-BAZ-97DA/FS1 | 2
830 |  | 隔膜密封式差压变送器（双平） | EJA118W-DMUA1FB-BAZ-97DA/FS1 | 2
831 |  | 隔膜密封式差压变送器（双平） | EJA118W-DMUA1FB-BA03-97DA/NS11 | 2
832 |  | 隔膜密封式差压变送器（双平） | EJA438W-DMHG2FB-BA06-97DA/NS11 | 1
833 |  | 隔膜密封式差压变送器（双平） | EJA438W-DMHG2FB-BA03-97DA/NS11 | 1
834 |  | 隔膜密封式差压变送器（双平） | EJA438W-DMHG2FB-BA03-97DA/NS11 | 3
835 |  | 隔膜密封式差压变送器（双平） | EJA438W-DMHG2FB-BA03-97DA/NS11 | 1
836 |  | 隔膜密封式差压变送器（双平） | EJA118W-DMUA1FA-BA03-97DA/FS1/Z | 1
837 |  | 单法兰式压力变送器 | EJA210A-DHSG2E5B-97DN/NS11 | 1
838 |  | 单法兰式压力变送器 | EJA210A-DHSG2E5B-97DN/NS11 | 2
839 |  | 压力变送器 | EJA430A-DAS5A-97DA/NS11 | 1
840 |  | 压力变送器 | EJA530A-DBS4N-07DE/NS11 | 3
841 |  | 隔膜密封式差压变送器（一平一凸） | EJA118Y-DMSG26QA-BC08-97DA/NS11 | 8
842 |  | 隔膜密封式差压变送器（双平） | EJA118W-DMSG2EA-BA06-97DA/NS11 | 4
843 |  | 隔膜密封式差压变送器（双平） | EJA118W-DMSG2EA-BA06-97DA/NS11 | 2
844 |  | 隔膜密封式差压变送器（双平） | 118W-DZSG2EA-BA03-97DA/NS11 | 2
845 |  | 隔膜密封式差压变送器（双平） | EJA118W-DMSG2EA-BA04-97DA/NS11 | 4
846 |  | 隔膜密封式差压变送器（双平） | EJA118W-DMSG2EA-BA03-97DA/NS11 | 4
847 |  | 隔膜密封式差压变送器（双平） | EJA118W-DMSG2EA-BA06-97DA/NS11 | 4
848 |  | 隔膜密封式差压变送器（双平） | EJA118W-DMSG2EA-BA03-97DA/NS11 | 2
849 |  | 隔膜密封式差压变送器（双平） | EJA118W-DMSG2EA-BA08-97DA/NS11 | 4
850 |  | 隔膜密封式差压变送器（双平） | EJA118W-DMSG2EA-BA05-97DA/NS11 | 4
851 |  | 隔膜密封式差压变送器（双平） | EJA118W-DHSG2EA-BA15-97DA/NS11 | 1
852 |  | 隔膜密封式差压变送器（双平） | EJA118W-DMSG2EA-BA08-97DA/NS11 | 1
853 |  | 隔膜密封式压力变送器（单平） | EJA210A-DMSG2E5A-97DN/NS11 | 16
854 |  | 隔膜密封式压力变送器（单平） | EJA438W-DMSG2EA-BA06-97DA/NS11 | 4
855 |  | 隔膜密封式压力变送器（单平） | EJA438W-DMSG2EA-BA06-97DA/NS11 | 1
856 |  | 隔膜密封式压力变送器（单平） | EJA438W-DMSG2EA-BA06-97DA/NS11 | 2
857 |  | 隔膜密封式压力变送器（单平） | EJA438W-DMSG2EA-BA03-97DA/NS11 | 2
858 |  | 压力变送器 | EJA430A-DAS5A-97DA/NS11 | 1
859 |  | 压力变送器 | EJA530A-DBS4N-07DE/NS11 | 1
860 |  | 隔膜密封式压力变送器（单平） | EJA438W-DMSG2EA-BA03-97DA/NS11 | 1
861 |  | 单法兰式压力变送器 | EJA210A-DHSG2E5A-97DN/NS11 | 2
862 |  | 单法兰式压力变送器 | EJA210A-DZSG2E5A-97DN/NS11 | 2
863 |  | 压力变送器 | EJA430A-DAS5A-97DA/NS11 | 1
864 |  | 压力变送器 | EJA530A-DBS4N-07DE/NS11 | 2
865 |  | 压力变送器 | EJA430A-DMS5A-97DA/NS11 | 1
866 |  | 隔膜密封式差压变送器（双平） | EJA118W-DMSG2EB-BA06-97DA/NS11 | 4
867 |  | 隔膜密封式差压变送器（双平） | EJA118W-DMSG2EB-BA03-97DA/NS11 | 2
868 |  | 隔膜密封式差压变送器（双平） | EJA118W-DMSG2EB-BA04-97DA/NS11 | 1
869 |  | 隔膜密封式差压变送器（双平） | EJA118W-DMHG2FB-BA06-97DA/NS11 | 1
870 |  | 隔膜密封式差压变送器（双平） | EJA118W-DMHG2FB-BA03-97DA/NS11 | 4
871 |  | 隔膜密封式差压变送器（双平） | EJA118W-DMUA1FB-BAZ-97DA/FS1 | 2
872 |  | 隔膜密封式差压变送器（双平） | EJA118W-DZHG2FB-BA03-97DA/NS11 | 1
873 |  | 隔膜密封式差压变送器（双平） | EJA118W-DMHG2FB-BA04-97DA/NS11 | 1
874 |  | 隔膜密封式差压变送器（双平） | EJA118W-DMHG2FB-BA08-97DA/NS11 | 1
875 |  | 隔膜密封式差压变送器（双平） | EJA118W-DMSG2EB-BA03-97DA/NS11 | 1
876 |  | 隔膜密封式差压变送器（双平） | EJA118W-DMUD2FB-BAZ-97DA/FS1 | 2
877 |  | 隔膜密封式差压变送器（单平） | EJA438W-DMSG2EB-BA06-97DA/NS11 | 3
878 |  | 隔膜密封式差压变送器（单平） | EJA438W-DMSG2EB-BA03-97DA/NS11 | 2
879 |  | 隔膜密封式差压变送器（单平） | EJA438W-DAUD2FB-BA03-97DA/NS11 | 2
880 |  | 隔膜密封式差压变送器（单平） | EJA438W-DAUD2FB-BAZ-97DA/FS1 | 2
881 |  | 隔膜密封式差压变送器（单平） | EJA438W-DAUD2FB-BA04-97DA/NS11 | 2
882 |  | 压力变送器 | EJA430A-DAS5B-97DA/NS11 | 1
883 |  | 单法兰式压力变送器 | EJA210A-DZSG2E5B-97DN/NS11 | 2
884 |  | 单法兰式压力变送器 | EJA210A-DZSG2E5B-97DN/NS11 | 1
885 |  | 压力变送器 | EJA530A-DBS4N-07DE/NS11 | 2
886 |  | 隔膜密封式双法兰变送器 | EJA118W-DMHG2FB-BA10-97DA/NS11 | 1
887 |  | 隔膜密封式双法兰变送器 | EJA118W-DHHG2FB-BAZ-97DA/NS11 | 1
888 |  | 隔膜密封式双法兰变送器 | EJA118W-DHSG2EB-BA15-97DA/NS11 | 1
889 |  | 隔膜密封式双法兰变送器 | EJA118W-DMSG2EB-BA08-97DA/NS11 | 5
890 |  | 隔膜密封式双法兰变送器 | EJA438W-DAHG2FB-BA10-97DA/NS11 | 3
891 |  | 隔膜密封式双法兰变送器 | EJA438W-DASG2EB-BA08-97DA/NS11 | 5
892 |  | 隔膜密封式双法兰变送器 | EJA118W-DMHG2FB-BA10-97DA/NS11 | 2
893 |  | 压力变送器 | EJA430A-DAS5A-97DA/NS11 | 2
894 |  | 隔膜密封式双法兰变送器 | EJA118W-DMSG2EA-BA08-97DA/NS11 | 2
895 |  | 压力变送器 | EJA430A-DMS5A-97DA/NS11 | 12
896 |  | 压力变送器 | EJA430A-DMS5A-97DA/NS11 | 4
897 |  | 压力变送器 | EJA430A-DAS5A-97DA/NS11 | 2
898 |  | 压力变送器 | EJA430A-DMS5A-97DA/NS11 | 1
899 |  | 压力变送器 | EJA530A-DAS4N-07DE/NS11 | 1
900 |  | 压力变送器 | EJA430A-DMS5A-97DA/NS11 | 4
901 |  | 压力变送器 | EJA530A-DBS4N-07DE/NS11 | 4
902 |  | 压力变送器 | EJA210A-DZSG2E5A-97DN/NS11 | 2
903 |  | 隔膜密封式双法兰变送器 | EJA118W-DMSG2EA-BA04-97DA/NS11 | 4
904 |  | 隔膜密封式双法兰变送器 | EJA118W-DMSG2EA-BA03-97DA/NS11 | 12
905 |  | 隔膜密封式双法兰变送器 | EJA118W-DMSG2EA-BA10-97DA/NS11 | 1
906 |  | 隔膜密封式双法兰变送器 | 118W-DMSG2EA-BA03-97DA/NS11 | 1
907 |  | 差压变送器 | EJA110A-DMS5A-97DA/NS11 | 12
908 |  | 差压变送器 | EJA110A-DMS5A-97DA/NS11 | 1
909 |  | 差压变送器 | EJA110A-DMS5A-97DA/NS11 | 1
910 |  | 差压变送器 | EJA110A-DMS5A-97DA/NS11 | 2
911 |  | 轴流风机 | BT35-11-6.3A | 9
912 |  | 轴流风机 | BT35-11-6.3A | 15
913 |  | 电力电缆桥架 |  | 1
914 |  | 仪表电缆桥架 |  | 1
915 |  | 齿轮泵 | Q=1.5m3/h 4KW | 10
916 |  | 消泡剂补充泵 | PU-420 2.2KW | 4
917 |  | 消泡剂输出泵 | PU-420A/B 0.3KW | 8
918 |  | 回料贮槽入料星形卸料阀 | Q=4m3/h | 8
919 |  | 干燥机入料星形卸料阀 | Q=8m3/h | 8
920 |  | 摆线减速机 | XLD15-7-1/17 | 4
921 |  | 摆线减速机 | XLD11-6-1/23 | 4
922 |  | 涡轮减速机 | WHC400 | 4
923 |  | 摆线减速机 | XW7-29 | 4
924 |  | 防爆电机 | YB2-225M2-6 30KW | 1
925 |  | 仪表电缆桥架 | 800x200x6000 | 150
926 |  | 仪表电缆桥架 | 400x200x6000 | 280
927 |  | 仪表电缆桥架 | 800x400x3000 | 30
928 |  | 液下渣浆泵 | 40PV-SP | 4
929 |  | 液下渣浆泵 | 40PV-SP | 2
930 |  | 双螺杆泵 | WBN9-3.0 | 17
931 |  | 双螺杆泵 | WBN9-3.0 | 24
932 |  | 双螺杆泵 | WBN6-1.0 | 5
933 |  | 循环水冷却塔 | NH-2500 | 8
934 |  | 蓄电池叉车 |  | 5
935 |  | 装载机 | CLG833 | 1
合 计
减：机器设备减值准备
合 计
机器设备原则上按单台（套）填列，即每行只填一台（套），如有5台（套）相同设备，应填写5行（因为即使购置与启用日期相同，其使用状况
或技术状况可能不同），但当存在同批购入、相同规格型号且使用环境及状况基本相同的多台（套）设备时，可合并将数量填入数量栏；
如购置时为整套购入，账面值可填写整套价值，每套设备中的实物明细需分行按明细填列（明细不填账面值）。
对停用、不需用、待报废、淘汰、盘亏、盘盈、二手设备等应在备注栏标明。
“设备名称”、“规格型号”、“生产厂家”要按设备铭牌填写。
“启用年月”指机器设备的实际启用年月。
“存放地点”填写最基层的单位。
Note on B6: sucheng: 企业资产管理所使用的编号
Note on C6: chenjie: 设备按单台（套）填列
Note on D6: chenjie: 按设备铭牌填写