## Sheet1
电动液压双柱汽车举升机
序号 | 简称 | 规格 |  | 单价
1 | 双边双柱4.0 | 荷载 | 4000KG
|  | 举升高度 | 1800mm
|  | 举升时间 | 55s
|  | 总宽 | 3240mm
|  | 内部净宽 | 2740mm
|  | 工作电压 | 单项 110V
|  | 电机功率 | 2.2KW
|  | 液压油压力 | 20Mpa
|  | 噪声 | ≤80dB
|  | 解锁方式 | 手动双边解锁
|  | 重量 | 504KG
电动液压双柱汽车举升机
序号 | 简称 | 规格 |  | 单价
2 | 单边双柱4.0 | 荷载 | 4000KG
|  | 举升高度 | 1800mm
|  | 举升时间 | 55s
|  | 总宽 | 3477mm
|  | 内部净宽 | 2940mm
|  | 工作电压 | 单项 110V
|  | 电机功率 | 2.2KW
|  | 液压油压力 | 20Mpa
|  | 噪声 | ≤80dB
|  | 解锁方式 | 手动单边解锁
|  | 重量 | 524KG
电动液压双柱汽车举升机
序号 | 简称 | 规格 |  | 单价
3 | 双边双柱4.5 | 荷载 | 4500KG
|  | 举升高度 | 1800mm
|  | 举升时间 | 55s
|  | 总宽 | 3240mm
|  | 内部净宽 | 2740mm
|  | 工作电压 | 单项 110V
|  | 电机功率 | 2.2KW
|  | 液压油压力 | 20Mpa
|  | 噪声 | ≤80dB
|  | 解锁方式 | 手动双边解锁
|  | 重量 | 551KG
电动液压双柱龙门汽车举升机
序号 | 简称 | 规格 |  | 单价
4 | 双边龙门4.0 | 荷载 | 4000KG
|  | 举升高度 | 1800mm
|  | 举升时间 | 60s
|  | 总宽 | 3270mm
|  | 内部净宽 | 2780mm
|  | 总高 | 3680mm
|  | 工作电压 | 单项 110V
|  | 电机功率 | 2.2KW
|  | 液压油压力 | 21Mpa
|  | 噪声 | ≤80dB
|  | 解锁方式 | 手动双边解锁
|  | 重量 | 562KG
电动液压双柱龙门汽车举升机
序号 | 简称 | 规格 |  | 单价
5 | 单边龙门4.0 | 荷载 | 4000KG
|  | 举升高度 | 1800mm
|  | 举升时间 | 55s
|  | 总宽 | 3437mm
|  | 内部净宽 | 2900mm
|  | 总高 | 3880mm
|  | 工作电压 | 单项 110V
|  | 电机功率 | 2.2KW
|  | 液压油压力 | 18Mpa
|  | 噪声 | ≤80dB
|  | 解锁方式 | 手动单边解锁
|  | 重量 | 620KG
电动液压双柱龙门汽车举升机
序号 | 简称 | 规格 |  | 单价
6 | 双边龙门4.5 | 荷载 | 4500KG
|  | 举升高度 | 1800mm
|  | 举升时间 | 55s
|  | 总宽 | 3270mm
|  | 内部净宽 | 2780mm
|  | 总高 | 3680mm
|  | 工作电压 | 单项 110V
|  | 电机功率 | 2.2KW
|  | 液压油压力 | 21Mpa
|  | 噪声 | ≤80dB
|  | 解锁方式 | 手动双边解锁
|  | 重量 | 646KG