## 汇总
零件名称 | 规格 | 品牌
0603贴片电容 | 0.01uF/50v ±10% | 国巨
0603贴片电容 | 0.1/50v ±10% | 国巨
0603贴片电容 | 101/50V ±10% | 国巨
0603贴片电容 | 102/50V ±10% | 国巨
0603贴片电容 | 105/50V ±10% | 国巨
0603贴片电容 | 12PF/50V ±10% | 国巨
0603贴片电容 | 4700pF/50V ±10% | 国巨
0603贴片电容 | 47PF/50v ±10% | 国巨
0603贴片电阻 | 180K 欧姆 5% | 国巨
0603贴片电阻 | 1K 1% | 国巨
0603贴片电阻 | 2.2KΩ 5% | 国巨
0603贴片电阻 | 33K欧姆 1% | 国巨
0603贴片电阻 | 4.7K 1% | 国巨
0603贴片电阻 | 5.1K欧姆 1% | 国巨
0603贴片电阻 | 560R 1% | 国巨
0603贴片电阻 | 820R 1% | 国巨
0603贴片电阻 | O欧姆 5% | 国巨
0805贴片电容 | 103/50V | 国巨
0805贴片电容 | 1uF/50V | 国巨
0805贴片电容 | 4.7UF/25V | 国巨
1206贴片电阻 | 1KΩ 5% | 国巨
1206贴片发光二极管 | 1206 白 | 国星光电
1206贴片发光二极管 | BN-PT3216-SYBC黄 | 国星光电
1210贴片电阻 | 0欧姆 | 国巨
1210贴片电阻 | 300欧姆 | 国巨
43045连接器 | 43045-1012 | Molex
9491B-12A-TM2护套 |  | 高仿意力速
C40DB线路板
C51EBLACKBOARD线路板
E-L9826TR芯片 | E-L9826TR SO20 | ST
MMSZ52系列贴片齐纳稳压二极管 | MMSZ5254BT1G | onsemi
MOS管 | BSP75N SOT223 | infineon
NUP1105LT1G静电防护器 | NUP1105LT1G SOT-23 | ON
R5F10DLELFB贴片单片机 | R5F10DLELFB | RENESAS
S9S12G128F0MLH单片机 |  | NXP
SOD-123贴片二极管 | RN4007W | ST
SOT-23A贴片数字三极管 | DTC143 | ROHM
SOT23贴片晶振 | CSTCR4M00G55B-R0（4M） | EPCOS
TJA1042T贴片集成块 | TJA1042T | NXP
TLS202B1MBV33贴片集成块 | TLS202B1MBV33 | Infineon
VLP8040系列贴片电感 | VLP8040T-330M | TDK
比较器 | MCP6566T-E/OT | Microchip
比较器 | TLV7021DBVR | TI
插装铝电解电容 | CD-50V-470u-20%-12.5*25 | 华威
单片机 | PIC16F15344T-E/SO | Microchip
低边驱动器 | NCP81071BDR2G | Onsemi
低阻金属板电阻 | RJ-2W-R002-1%-2512 | KAMAYA
电压基准 | TL431QDBZR | TI
二极管 | 1N4148W | 长电
过压过流保护芯片 | WOVP6V1E-6/TP | willsemi
金属膜电阻 | RJ-1/16W-1.2K-1%-0603 | 厚声
金属膜电阻 | RJ-1/16W-100K-1%-0603 | 厚声
金属膜电阻 | RJ-1/16W-100R-5%-0603 | 厚声
金属膜电阻 | RJ-1/16W-10K-1%-0603 | 厚声
金属膜电阻 | RJ-1/16W-10R-5%-1206 | 厚声
金属膜电阻 | RJ-1/16W-18K-1%-0603 | 厚声
金属膜电阻 | RJ-1/16W-1K-1%-0603 | 厚声
金属膜电阻 | RJ-1/16W-20R-5%-0603 | 厚声
金属膜电阻 | RJ-1/16W-2K-1%-0603 | 厚声
金属膜电阻 | RJ-1/16W-3.3K-1%-0603 | 厚声
金属膜电阻 | RJ-1/16W-3K-1%-0603 | 厚声
金属膜电阻 | RJ-1/16W-4.7K-5%-0603 | 厚声
金属膜电阻 | RJ-1/16W-47R-1%-0603 | 厚声
金属膜电阻 | RJ-1W-5.1R-5%-2512 | 厚声
齐纳稳压二极管 | U1ZB18 18v | 长电
三极管 | MMBT5401 | 长电
三极管 | MMBT5551 | 长电
双路D触发器 | CD4013BM96 | Microchip
瞬态电压抑制二极管 | SDD32A12L01 | BK
瞬态电压抑制二极管 | SMAJ6.0CA | BK
瞬态电压抑制二极管 | SMCJ26CA | BK
贴片MOS | FDB9409L | ONsemi
贴片TVS | 贴片TVS SMCJ24A | 东沃
贴片电解电容 | 100U/16V 6.5*6.5*7 | 立隆
贴片电解电容 | 100U/50V | 立隆
贴片电解电容 | 100uF/35V (±10%)直径 | 立隆
贴片电解电容 | 100uF/35V (±10%)直径 6*6*8 | 立隆
贴片电解电容 | 10U/25V 4*4*5.3 | 立隆
贴片电解电容 | 47U/35V | 立隆
贴片电解电容 | 47U/35V 6*6*5.3 | 立隆
贴片电容 | 0805 0.33uF/50V | 国巨
贴片电容 | 1206 1UF/50V | 国巨
贴片电阻 | 0603 1.50K欧姆 1% | 国巨
贴片电阻 | 0603 100K 欧姆 5% | 国巨
贴片电阻 | 0603 10K欧姆 1% | 国巨
贴片电阻 | 0603 10K欧姆 5% | 国巨
贴片电阻 | 0603 1K欧姆 5% | 国巨
贴片电阻 | 0603 1M欧姆 5% | 国巨
贴片电阻 | 0603 20K欧姆 5% | 国巨
贴片电阻 | 0603 220K欧姆 5% | 国巨
贴片电阻 | 0603 27K欧姆 5% | 国巨
贴片电阻 | 0603 2K欧姆 5% | 国巨
贴片电阻 | 0603 30K欧姆 1% | 国巨
贴片电阻 | 0603 330欧姆 5% | 国巨
贴片电阻 | 0603 5.1K欧姆 5% | 国巨
贴片电阻 | 0603 510k欧姆 5% | 国巨
贴片电阻 | 0603 82K欧姆 5% | 国巨
贴片电阻 | 1206 0.3KΩ 5% | 国巨
贴片电阻 | 1206 10UF/16V | 国巨
贴片电阻 | 1206贴片电阻0欧姆 5% | 国巨
贴片二极管 | M7 IN4007 | bufan
贴片二极管 | S3M | 东沃
贴片二极管 | S3M SMC | 长电
贴片二极管集成块 | IMN11T110 | ROHM
贴片共模电感 | B82790 | EPCOS
贴片共模电感 | B82790S 513N201Z97 | EPCOS
贴片集成块 | LM2904D SOIC | ON
贴片集成块 | TJA1043T | NXP
贴片集成块 | TLE4274DV50 PG-TO252-3-11 | infineon
贴片集成块TLE84106EL |  | infineon
贴片静电防护器 | SZNUP2105LT1G | onsemi
贴片三极管 | BC807 | 长电
贴片三极管 | BC817-40 | 长电
贴片三极管 | BC817-40 SOT-23 | 长电
贴片三极管SOT-223 | BCP56 | ON
贴片陶瓷电容 | CD-25V-22u-0.2-1210 | Taiyo Yuden
贴片陶瓷电容 | CT-10V-10uF-10%-0603 | 三星(sansumg)
贴片陶瓷电容 | CT-50V-1000p-10%-0603 | 三星(sansumg)
贴片陶瓷电容 | CT-50V-220p-10%-0603 | 三星(sansumg)
贴片陶瓷电容 | CT-50V-33p-10%-0603 | 三星(sansumg)
贴片陶瓷电容 | X7R-200-0.1u-0.1-1206 | 基美
贴片陶瓷电容 | X7R-50-0.1u-0.1-603 | 基美
贴装铝电解电容 | CD-50V-220u-20%-10*10.5 | 华威
线性稳压器 | NCV4264 | Onsemi
印制电路板 |  | 供应商待定
运放 | MCP6022-I/SL | Microchip
运放 | MCP6022T-E/SN | MICROCHIP
| CA-16V-47u-0.1-6.4*3.2 | 基美
贴片磁珠 | 742 792 064-75ohm/300mA | 伍尔特(Wurth)