## SPEC
SPECIFICATION FOR APPROVAL
---------------------------------
CUSTOMER: |  |  |  |  | DATE: |  | 17TH/05,2018 |  |  |  | VER:1.0
PART NO.: | T6X3X3-350Y(∮0.4 6.5TSX2) |  |  |  | DWG.NO.:
CUSTOMER PART No.: |  | 0108.0105 |  |  | CUST.DWG.No.:
(1) MECHANICAL ASSEMBLY | [6 empty] | A | 7.5 |  | (MAX) | mm
[7 empty] | B | 4.5 |  | (MAX) | mm
[7 empty] | C | 6 | ± | 1.5 | mm
[7 empty] | D | 2.5 |  | (REF) | mm
[7 empty] | E | 7 |  | (REF) | mm
[7 empty] | F |  |  |  | mm
[7 empty] | G |  |  |  | mm
[7 empty] | H |  |  |  | mm
[7 empty] | I |  |  |  | mm
注：1.绕线正反绕 2.磁芯涂装 | [6 empty] | J |  |  |  | mm
(2) ELECTRICAL REQUIREMENTS | [7 empty] | (3) SCHEMATIC
TEST FREQ
1KHZ 0.25V |  | L(1-2)=L(3-4) | 35 | uH |  | (MIN)
|  | DCR | 25 | mΩ |  | (MAX)
|  | IDC | 1.5 | A |  | （MAX）
(4) TEST INSTRUMENTS
CH1062ALCR(内阻OFF) 502BC
MATERIAL | SPEC | [5 empty] | SUPPLIER |  |  | REMARK
CORE | T6X3X3(镍芯)FL300(绿色涂装) | [5 empty] | 永茂/丰瑞磁
WIRE | 2UEW∮0.4mm | [5 empty] | PACIFIC
WINDING | 6.5TS*2 (REF)
胶 | E-500(黑色) | [5 empty] | 力多
APPROVED BY |  |  | CHECKED BY |  |  |  | DRAWN BY
KUANGTINAJU |  |  | KUANGTIANJU |  |  |  | HEQIN
HUA XIN ELECTRONICS CO., LTD
FR-EA-003 V1.1
TEST DATA FOR SAMPLES
----------------------------------------------
CUSTOMER: | 0 |  |  |  | DATE: |  | 17TH/05,2018 |  |  |  | VER:1.0
PART NO.: | T6X3X3-350Y(∮0.4 6.5TSX2) |  |  |  | DWG.NO.: |  | 0
CUSTOMER PART No.: |  | 0108.0105 |  |  | CUST.DWG.No.:
MEAS | L(1-2) | L(3-4) | IDC | DCR | A | B | C | D | E | F
ITEM | uH | uH | A | mΩ | m/m | m/m | m/m | m/m | m/m | m/m
YOUR SUGGEST | 35 | 35 | 1.5 | 30 | 7.5 | 4.5 | 6 | 2.5 | 7
±
| (MIN) | （MIN） | (MAX) | (MAX) | (MAX) | (MAX) | 1.5 | (REF) | (REF)
TEST FREQ | 1KHZ 0.25V | 1KHZ 0.25V
1 | 53.26 | 53.26 | OK | 12.23 | 6.95 | 4.56 | 6.23 | 2.5 | 6.85
2 | 52.61 | 52.61 | OK | 12.15 | 6.93 | 4.59 | 5.12 | 2.53 | 6.23
3 | 54.52 | 54.52 | OK | 12.16 | 6.92 | 4.58 | 6.23 | 2.12 | 6.35
4 | 53.29 | 53.29 | OK | 12.14 | 6.94 | 4.52 | 6.54 | 2.25 | 6.45
5 | 53.52 | 53.52 | OK | 12.25 | 6.92 | 4.53 | 6.23 | 2.23 | 7.02
6 | 57.56 | 57.56 | OK | 2.25 | 6.83 | 4.58 | 6.25 | 2.32 | 6.45
7 | 56.23 | 56.23 | OK | 12.14 | 6.91 | 4.57 | 6.12 | 2.26 | 6.85
8 | 54.18 | 54.18 | OK | 12.23 | 6.83 | 4.59 | 6.32 | 2.25 | 6.78
9 | 51.24 | 51.24 | OK | 12.15 | 6.97 | 4.59 | 6.25 | 2.24 | 6.89
10 | 52.23 | 52.23 | OK | 12.14 | 6.95 | 4.58 | 6.14 | 2.25 | 7.12
11
12
13
14
15
AVERAGE | 53.864 | 53.864 | OK | 11.184 | 6.915 | 4.569 | 6.143 | 2.295 | 6.699
R | 6.32 | 6.32 | OK | 10 | 0.14 | 0.07 | 1.42 | 0.41 | 0.89
TEST CONDITION: 1KHZ 0.25V
REMARK:
APPROVED BY |  |  | IDC: CHECKED BY; CUST.DWG.No.: C: DRAWN BY
KUANGTINAJU |  |  | IDC: KUANGTIANJU; CUST.DWG.No.: C: HEQIN
HUA XIN ELECTRONICS CO., LTD
FR-EA-003 V1.1