## Sheet1
电线 | 16mm2，蓝色 | 国标BVR 16mm2铜芯电线、单卷100米、蓝色 | 熊猫电线
电线 | 16mm2，红色 | 国标BVR 16mm2铜芯电线、单卷100米、红 | 熊猫电线
电缆中间接头 | 3M QS3000-K1 AC35KV 1*95mm2 | 3M QS3000-K1 AC35KV 1*95mm2，单芯电缆终端头，冷缩工艺，方便现场施工 | 3M
电缆中间接头 | 3M QS3000-K2 AC35KV 1*240mm2 | 3M QS3000-K2 AC35KV 1*240mm2，单芯电缆终端头，冷缩工艺，方便现场施工 | 3M
电缆终端头 | NLS-35/1.1 | 适用于35kV 1*95mm2 交联聚乙烯单芯电缆终端头，冷缩工艺，方便现场施工，一套3个 | 民赛
电缆终端头 | NLS-35/1.2 | 适用于35kV 1*240mm2 交联聚乙烯单芯电缆终端头，冷缩工艺，方便现场施工，一套3个 | 民赛
单芯冷缩电缆中间头 | 3M QS1000-K3 DC750 1*400mm2 | 冷缩工艺，方便现场施工 | 3M
1kV四芯电缆冷缩中间接头 | LSJ-1/4*1 | 硅橡胶护套，适用于25-50mm2电缆 | 长春鲜中热缩
1kV四芯电缆冷缩中间接头 | LSJ-1/4*2 | 硅橡胶护套，适用于70-120mm2电缆 | 长春鲜中热缩
1kV四芯电缆冷缩中间接头 | LSJ-1/4*3 | 硅橡胶护套，适用于150-240mm2电缆 | 长春鲜中热缩
线槽 | 高强度阻燃PVC材料，宽20mm，高13mm，单根长2米、附带专用固定胶水 | 高强度阻燃PVC材料，宽20mm，高13mm，单根长2米、附带专用固定胶水 | 联塑
线缆 | BYJ-2.5 | 单芯阻燃低烟无卤铜线 2.5mm2，黑色 | 熊猫电线
红色PVC电力电缆吊牌 | 长*宽*厚110*70*1mm | 电缆牌宽一侧进行打孔，要求双孔相距3cm，第一个孔距上端2cm，材质为PVC，红色 | ——
绿色PVC电力电缆吊牌 | 长*宽*厚110*70*1mm | 电缆牌宽一侧进行打孔，要求双孔相距3cm，第一个孔距上端2cm，材质为PVC，绿色 | ——
黄色PVC电力电缆吊牌 | 长*宽*厚110*70*1mm | 电缆牌宽一侧进行打孔，要求双孔相距3cm，第一个孔距上端2cm，材质为PVC，黄色 | ——
蓝色PVC电力电缆吊牌 | 长*宽*厚110*70*1mm | 电缆牌宽一侧进行打孔，要求双孔相距3cm，第一个孔距上端2cm，材质为PVC，蓝色 | ——
电缆终端头 | 匹配AC35KV 1*95mm2电缆 | 冷缩电缆头包括冷缩终端、硅胶管、三叉手套、胶带、恒力弹簧、接地线、胶带、防水胶粘条、反光标贴、清洁片、砂皮、纸尺、棉手套，匹配AC35kV 1*95mm2电缆，材质：硅橡胶，阻燃，耐温：200ºC，耐压：110KV，绝缘性好 | 3M
电缆终端头 | 匹配AC35KV 1*150mm2电缆 | 冷缩电缆头包括冷缩终端、硅胶管、三叉手套、胶带、恒力弹簧、接地线、胶带、防水胶粘条、反光标贴、清洁片、砂皮、纸尺、棉手套，匹配AC35kV 1*150mm2电缆，材质：硅橡胶，阻燃，耐温：200ºC，耐压：110KV，绝缘性好 | 3M
电缆终端头 | 匹配AC35KV 1*300mm2电缆 | 冷缩电缆头包括冷缩终端、硅胶管、三叉手套、胶带、恒力弹簧、接地线、胶带、防水胶粘条、反光标贴、清洁片、砂皮、纸尺、棉手套，匹配AC35kV 1*300mm2电缆，材质：硅橡胶，阻燃，耐温：200ºC，耐压：110KV，绝缘性好 | 3M
电缆内锥插拔式终端 | CBN35-3B，1*300mm2 | CBN35-3B，橡胶头、尾管、基础件、压紧环，含一整套配件，匹配施耐德GM6型开关柜，匹配AC35KV 1*300mm2电缆。 | 吉熙安
电缆中间头 | 匹配AC35KV 1*95mm2电缆 | 冷缩电缆附件包括中间接线铜管、壁纸刀、绝缘胶带、自粘带等做电缆接头的所有附件；匹配AC35KV 1*95mm2电缆，冷缩管材质及性能：硅橡胶，阻燃，耐温：200ºC，耐压：110KV，绝缘性好； | 3M
电缆中间头 | 匹配AC35KV 1*150mm2电缆 | 冷缩电缆附件包括中间接线铜管、壁纸刀、绝缘胶带、自粘带等做电缆接头的所有附件；匹配AC35KV 1*150mm2电缆，材质：硅橡胶，阻燃，耐温：200ºC，耐压：110KV，绝缘性好 | 3M
电缆中间头 | 匹配AC35KV 1*300mm2电缆 | 冷缩电缆附件包括中间接线铜管、壁纸刀、绝缘胶带、自粘带等做电缆接头的所有附件；匹配AC35KV 1*300mm2电缆，材质：硅橡胶，阻燃，耐温：200ºC，耐压：110KV，绝缘性好 | 3M
1kV四芯电缆冷缩中间接头 | LSJ-1/4*1 | 硅橡胶护套，适用于25-50mm2电缆 | 长春鲜中热缩
1kV四芯电缆冷缩中间接头 | LSJ-1/4*2 | 硅橡胶护套，适用于70-120mm2电缆 | 长春鲜中热缩
1kV四芯电缆冷缩中间接头 | LSJ-1/4*3 | 硅橡胶护套，适用于150-240mm2电缆 | 长春鲜中热缩
带电电缆防护安全切刀 | CP1120-W-1000-KV | 1.1 最大切割电缆直径：Φ120mm 1.2 最高工作电压：60kV 1.3 油 管：特种绝缘油管 1.4 系统压强：625bar 1.5 绝缘油管长度：10m 1.6 油管直径：13mm 1.7 配套液压泵：带电专用脚踏手压两用液压泵,泵体装有油压表 1.8 液压泵回油方式：L形回油踏杆，可脚踏回油与手动按压回油 1.9 手柄抬升控制：双拉力弹簧 1.10 油压表防撞防护：带有L形防撞护板 1.11 接地极：切刀头与液压泵分别带有专用接地极并有接地标志 1.12 绝缘油管安全防护：绝缘油管末端带有橡胶保护套管 1.13 切刀头：切刀头采用插销式封闭开口设计，可挂在电缆上 1.14 产品重量：20.2kg 1.15 外形尺寸： 液压泵尺寸：680×200×163mm 切刀头尺寸：556×185mm 配套工具箱尺寸：785×430×175mm 1.16 产品认证：需获得欧洲GS认证 1.17 产品执行标准：需执行EN50340 | 天泽电力
高压环网电缆中间头 | 1*300mm2 | 适用于1*300mm2环网电缆中间连接 | 泰科电子
高压环网电缆中间头 | 1*240mm2 | 适用于1*240mm2环网电缆中间连接 | 泰科电子
冷缩式户内终端头AC35kV 1*240mm2 | TFTI-35-1240-SC | 冷缩式户内用，适用AC35kV 1*240mm2电缆 | 泰科电子
冷缩式户内终端头AC35kV 1*300mm2 | TFTI-35-1240-SC | 冷缩式户内用，适用AC35kV 1*300mm2电缆 | 泰科电子
冷缩式户内终端头AC35kV 1*95mm2 | TFTI-35-5095-SC | 冷缩式户内用，适用AC35kV 1*95mm2电缆 | 泰科电子
冷缩式户内终端头AC35kV 1*70mm2 | TFTI-35-5095-SC | 冷缩式户内用，适用AC35kV 1*70mm2电缆 | 泰科电子
1500V电缆终端头 | APKT-1.5DC-1540-SC | 直流，DC1500，配有阻水胶，热缩管 | 泰科电子
电缆放线架 | 国标5吨油压放线架 | 液压式放线架； 高度：75cm； 起升高度：50cm； 杠子直径：76mm。 | ——
DC1500V电缆终端冷缩套附件 | DC1500V 电缆截面150mm² | DC1500V，电缆截面150mm² | 上海浦东
35KV开关柜母排 | TMY-80*8*R4 | TMY-80*8*R4 | 浙江天马
10KV开关柜母排 | TYM-30*10 | TYM-30*10 | 烟台市电缆厂
单芯冷缩 电缆中间头 | JLS-10/3.4 | AC10KV JLS-10/3.4 | 烟台市电缆厂
35KV电力电缆终端 | 交联3*300 U0/U=26/35kV | 交联3*300 U0/U=26/35KV | 浙江天马
10KV电力电缆终端 | 交联3*300 U0/U=8.7/10kV | 交联3*300 U0/U=8.7/10kV | 烟台市电缆厂