## 采购清单
备料采购清单
询价单位 |  | 江苏万远建设集团有限公司 |  |  | 联系人 | 陈亮 | 联系电话 |  | 微信17601538820 邮箱1579597096@qq.com |  |  | 询价日期 | 2025.09.13
询价说明： 【1】报价含税含运输，开13%专票， 钢板按实际重量交货结算；运输至施工现场；交货地点：浙江省杭州市拱墅区临半路90号（杭州市环境集团有限公司厂内）； 【2】特别说明： 供货板材要求厚度较高精度PT.B、切边、板宽两端单面加工坡口，板长度方向一端单侧加工坡口（所有坡口均留钝边2mm） 品牌选用范围： / ；供货材料需提供材料合格证明文件、材质及厚度检测报告、晶间腐蚀、超声波检验、拉伸试验、剪切试验、内弯试验等检测报告,符合国家标准GB/T4237-2015要求；实物到厂第三方复检；不锈钢复合板的包装、标志及质量证明书应执行GB/T247标准的规定；产品标志须注明：批号、牌号:复层牌号十基层牌号；尺寸:(复层厚度十基层厚度)x宽度x长度；复合板需注明制造方法类别和界面焊合状态等级,轧制复合板需注明表面组别；标准编号；商标、厂名、出厂日期。 【3】提供货物与采购要求如有差异，请在报价说明中备注；请邮件或微信进行报价，格式统一按该采购单填写并备注报价单位相关信息； 【4】询价截止时间：2025.09.23
序号 | 用料 部位 | 名称 | 不锈钢板（mm) |  | 钢板尺寸 |  | 数量 (张) | 总面积 （㎡） | 单重 （吨/㎡） | 总重 （吨） | 单价 （元/吨） | 总价 （元） | 备注
|  |  | 材质 | 厚度 | 长（m） | 宽（m）
一 |  | 500m³储罐V2511 | [10 empty] | 18.5588
1 | 底板 | 304不锈钢板 | S30408 | 6 | 10.23 | 1.51 | 1 | 15.4473 | 0.04758 | 0.73498 |  | 0 | 钢板厚度偏差在国家标准允许范围内
2 |  | 304不锈钢板 | S30408 | 6 | 4.4 | 1.51 | 2 | 13.288 | 0.04758 | 0.63224 |  | 0
3 |  | 304不锈钢板 | S30408 | 6 | 8.37 | 1.51 | 2 | 25.2774 | 0.04758 | 1.2027 |  | 0
4 |  | 304不锈钢板 | S30408 | 6 | 6.94 | 1.51 | 2 | 20.9588 | 0.04758 | 0.99722 |  | 0
5 |  | 304不锈钢板 | S30408 | 6 | 3.94 | 1.51 | 2 | 11.8988 | 0.04758 | 0.56614 |  | 0
6 | 壁板 | 304不锈钢板 | S30408 | 6 | 10.5 | 1.51 | 12 | 190.26 | 0.04758 | 9.0526 |  | 0
7 |  | 304不锈钢板 | S30408 | 6 | 10.5 | 0.95 | 3 | 29.925 | 0.04758 | 1.4238 |  | 0
8 | 顶板 | 304不锈钢板 | S30408 | 5 | 10.9 | 1.51 | 5 | 82.295 | 0.03965 | 3.263 |  | 0
9 |  | 304不锈钢板 | S30408 | 5 | 5.46 | 1.51 | 1 | 8.2446 | 0.03965 | 0.3269 |  | 0
10 |  | 304不锈钢板 | S30408 | 5 | 6 | 1.51 | 1 | 9.06 | 0.03965 | 0.35923 |  | 0
汇总 | [6 empty] | 31 | 406.6549 |  | 18.5588 |  | 0
报价单位 | [6 empty] | 联系电话 |  |  |  |  | 报价日期
报价说明：