## 汇总表
江苏九鼎新材料股份有限公司室外监控和 电子围栏改造汇总表
序号 | 分项工程 | 金额 | 备注
1 | 视频监控系统 | 0
2 | 电子围栏系统 | 0
3 | 红外对射改造 | 0
4 | 不含税总价 | 0
5 | 税金 | 0
6 | 总造价 | 0

## 监控系统
系统名称：监控系统
序号 | 设备名称 | 建议技术参数 | 建议型号 | 建议品牌 | 单位 | 数量 | 单价 | 合价 | 备注
1 | 网络枪型摄像机(POE) | 传感器类型：1/2.8英寸CMOS 像素：200万 最大分辨率：1920×1080 ROM：16MB RAM：64MB 扫描方式：逐行扫描 电子快门:1/3s~1/100000s（可手动或自动调节） 最低照度:0.01Lux(彩色模式);0.001Lux(黑白模式);0Lux(补光灯开启)。 信噪比:＞56dB 最大补光距离:50m（红外） 补光灯控制:自动/手动 补光灯:1颗（红外灯） 调整角度:水平：0°～360° 垂直：0°～78° 旋转：0°～360° 镜头类型:定焦 镜头接口:M12 镜头焦距:2.8mm/3.6mm/6mm 镜头光圈:F2.0 视场角:水平102°×垂直54°×对角120° 光圈控制：固定光圈 近摄距：0.5m DORI Distance D：38.6m;O：15.4m;R：7.7m;I：3.9m *工具_A：3.3 *工具_C：2.9 视频压缩标准：H.265;H.264;H.264B;MJPEG（仅辅码流支持） 智能编码：H.264：支持 H.265：支持 视频帧率：50Hz 主码流（1920×1080@25fps），辅码流（704×576@25fps） 60Hz 主码流（1920×1080@30fps），辅码流（ 704×480@30fps） 视频流能力：双码流 支持的分辨率：1080P（1920×1080）；1.3M（1280×960）；720P（1280×720）；D1（704× 576/704×480）；VGA（640×480）；CIF（352×288/352×240） 码流控制：可变码流/固定码流 视频码率：H.264：32Kbps ~6144Kbps H.265：12Kbps ~ 6400Kbps 日夜转换：ICR自动切换 背光补偿：支持 强光抑制：支持 宽动态：支持 白平衡：自动/自然光/路灯/室外/手动/区域自定义 增益控制：自动/手动 降噪：3D降噪 动态检测：关掉/打开（四区域） 默认分辨率下默认码流：4096kbps（1080P） 感兴趣的区域ROI：支持（4块） 智能补光：支持 图像旋转：0°/90°/180°/270°（在1080P分辨率下支持90°/270°） 图像翻转：支持 走廊模式：90°/270°（在1080P分辨率下支持） 镜像：支持 隐私遮挡：4块 语言：Chn 报警事件：网络断开;IP冲突;非法访问;动态检测;视频遮挡;安全异常 网络接口：1个（RJ-45网口,支持10M/100M 网络数据） 工作电压：DC12V（±30%） 供电方式：DC12V 功耗：基本功耗：1.4W（DC12V）;2.3W（POE） 最大功耗（ICR切换+红外灯最亮+H.265）：3.6W（DC12V）;4.7W（POE） 工作温度：-40℃~+60℃ 工作湿度：≤95% 储存温度：-40℃~+60℃ 防护等级 ：IP67 | DH-IPC-HFW1230M-A-I1-V4 | 大华 | 台 | 26 |  | 0
2 | 摄像机支架 | 尺寸为204.0*58.0*80.0mm 采用铝合金材质，不易生锈 白色 重量为0.38kg 支持最大承重1.0kg 支持壁装安装方式 支持水平：0~360°，竖直：-30°~0°旋转角度范围 | DH-PFB120WS | 大华 | 个 | 26 |  | 0
3 | 8口POE接入交换机 | 产品类型 POE交换机，千兆以太网交换机，企业级交换机 应用层级 二层 传输速率 10/100/1000Mbps 交换方式 存储-转发 背板带宽 16Gbps 包转发率 11.9Mbps MAC地址表 4K 端口结构 非模块化 端口数量 8个 端口描述 8个10/100/1000M以太网端口 传输模式 全双工/半双工自适应 网络标准 IEEE802.3 VLAN 支持 状态指示灯 每端口：Link/Act/PoE Status 电源电压 AC 100-240V 50-60Hz 电源功率 功耗：148W，POE：125W | 8口 | H3C | 台 | 9 |  | 0
4 | 24口交换机 | 产品类型 千兆以太网交换机 应用层级 二层 传输速率 10/100/1000Mbps 交换方式 存储-转发 背板带宽 336Gbps/3.36Tbps 包转发率 51Mpps/108Mpps MAC地址表 支持黑洞MAC地址，支持设置端口MAC地址学习最大个数 端口参数 端口数量 28个 端口描述 24个10/100/1000Base-T以太网端口，4个1000Base-X SFP千兆以太网端口 控制端口 1个Console口纠错 | S5120V2-28P-LI | H3C | 套 | 1 |  | 0
5 | 监控设备箱 | 600*600*300，壁挂安装 | 600*600*300 | 国产 | 套 | 10 |  | 0
6 | 光纤收发器 | 千兆光纤收发器 | 千兆 | 国产 | 对 | 9 |  | 0
7 | 监控立杆（含基础） | 1.0米 | 1.0米 | 国产 | 根 | 24 |  | 0
8 | 网络硬盘录像机 | 支持嵌入式Linux系统，工业级嵌入式微控制器 支持WEB、本地GUI界面操作 可接驳支持ONVIF、PSIA、RTSP协议的第三方摄像机和主流品牌摄像机 支持IPv4、IPv6、HTTP、NTP、DNS、ONVIF网络协议 支持最大32路网络视频接入，网络性能接入200Mbps,储存128Mbps,转发128Mbps 支持8M/6M/5M/4M/3M/1080P/1.3M/720PIPC分辨率接入 支持2×4K/4×4M/8×1080P/16×720P解码，最大支持16路视频回放 支持1路VGA，1路HDMI，支持VGA/HDMI视频同源输出 支持8个内置SATA接口，单盘容量支持10T，可配置成单盘，支持SSD 支持IPC音频1路输入，支持语音对讲1路输出，支持PC通过NVR与网络摄像机进行语音对讲 支持16路报警输入、4路报警输出，其中1路继电器输出，1路12V1Actrl输出，支持开关量输入输出模式 支持3个USB接口（2个前置USB2.0接口、1个后置USB3.0接口） 支持2个千兆以太网口，支持2个不同段IP地址的IPC设备接入，支持将双网口设置同一个IP地址，实现数据链路冗余 支持按时间、按事件等多种方式进行录像的检索、回放、备份，支持图片本地回放与查询 支持标签自定义功能，设备支持对指定时间的录像进行标签并归档，便于后续査看 支持本机硬盘、网络等存储方式，支持硬盘、外接USB存储设备备份方式 支持设备操作日志、报警日志、系统日志的记录与查询功能 支持断网续传功能，能对前端摄像机断网这段时间内SD卡中的录像回传到NVR 支持即时回放功能，在预览画面下回放指定通道的录像 支持预览图像与回放图像的电子放大 采用大华协议，可以通过鼠标控制云台转动、放大、定位等操作 支持一键添加摄像机显示监控画面 支持远程管理IPC功能，支持对前端IPC远程升级，支持远程对IPC的编码配置修改等操作 支持远程零通道预览功能，可将接入的多路视频图像多画面显示在一路视频图像上 支持盘组管理功能，实现视频录像的定向存储 支持走廊模式功能，支持IPC画面旋转90°或270°，成9:16走廊模式 | DH-NVR4832-4KS2 | 大华 | 台 | 2 |  | 0
9 | 机械硬盘 | 4000G；5400RPM；256M；SATA | ST4000VM004 | 大华 | 块 | 10 |  | 0
10 | 32寸液晶显示器 | 参数名 参数值 面板尺寸 32" 屏幕比例 16:9 对比度 1200:1 分辨率 1920×1080 | 32寸 | 国产 | 台 | 1 |  | 0
11 | 27寸液晶显示器 | 参数名 参数值 面板尺寸 27" 屏幕比例 16:9 对比度 1200:1 分辨率 1920×1080 | 27寸 | 国产 | 台 | 1 |  | 0
12 | 高清线 | 10米HDMI高清线 | HDMI | 国产 | 根 | 2 |  | 0
13 | 4芯单模光纤 | 4芯 | 4芯 | 国产 | 米 | 3870 |  | 0
14 | 光纤熔接盒 | 4口（含耦合器、光纤跳线、尾纤等） | 4口 | 国产 | 个 | 9 |  | 0
15 | 光纤熔接盒 | 24口（含耦合器、光纤跳线、尾纤等） | 24口 | 国产 | 个 | 2 |  | 0
16 | 信号线 | UTP5E | UTP5E | 国产 | 米 | 1680 |  | 0
17 | 主干电源线 | RVV3*1.5 | RVV3*1.5 | 国产 | 米 | 1900 |  | 0
18 | 光纤熔接 |  |  | 国产 | 点 | 72 |  | 0
19 | 室外管 | PVC75 | PVC75 | 国产 | 米 | 1900 |  | 0
20 | 室外管 | PVC25 | PVC25 | 国产 | 米 | 1280 |  | 0
21 | 辅材 |  |  | 国产 | 项 | 1 |  | 0
| 分项工程造价 合计 | [6 empty] | 0

## 电子围栏系统
系统名称：周界电子围栏系统
序号 | 设备名称 | 建议技术参数 | 型号 | 品牌 | 单位 | 数量 | 单价 | 合价 | 备注
1 | 双防区脉冲主机（含电源) | 功能特点 ●采用新西兰端技术，国内唯一掌握电子围栏核心技术的生产厂家，两种显示模式可选： ●5个LED工作状态显示灯，可直观判定系统工作状态，具有较强的人机交互功能； ●3寸 LCD液晶显示，在主机液晶显示屏上，直接显示系统的最新工作状态和前端全金线的电压值，让用户一目了然； ●高低压切换功能，可根据安全需要灵活选择，多种电压输出值可用户自行调节，大大增加用户的感知观； ●独有的闪控技术，可以实现前端围栏上的每根线都有高压脉冲，让入侵者无机可乘； ●远程液晶键盘控制，通过与控制键盘485总线或CAN总线连接，可远程监测调控电子围栏主机，如布撤防、高低压切换等； ●多种报警输出模式可选，主机可单独使用遥控器布撤防，也可与我公司总线主机、分线主机、无线主机等配套使用，让报警更加完美。 输出低压峰值 700～1000V 输出电量峰值 <10A 脉冲宽度（脉冲持续时间） ≤0.1s 脉冲间隔时间 1s～1.5s 脉冲输出电量 2.5mC 脉冲输出能量 ≤5.0J 消耗电流 常态为350mA左右 系统功耗 10W 外型尺寸 长*宽*高=240mm*350mm*95mm 输出电压峰值 4KV～10KV |  |  | 台 | 12 |  | 0
2 | 不锈钢防水箱 | 长*宽*高(450mm*220mm*550mm) |  |  | 个 | 12 |  | 0
3 | 高压避雷器（含支架） | 氧化锌、复合材料 |  |  | 个 | 24 |  | 0
4 | 高压绝缘线 | 耐高压15KV，硅胶绝缘材质 |  |  | 米 | 800 |  | 0
5 | 终端杆4线（全套含绝缘子，万向底座） | 铝合金管Φ32*85；4、6线可用 |  |  | 套 | 30 |  | 0
6 | 承力杆4线（全套含绝缘子，万向底座） | 铝合金管Φ28*85；4、6线可用 |  |  | 套 | 48 |  | 0
7 | 中间杆4线（全套含绝缘子，万向底座） | 铝合金材质Φ12*85；4、6线可用 |  |  | 套 | 372 |  | 0
8 | 合金线（400米/卷） | 多股不锈钢丝合金线，高强度，拉不断 |  |  | 米 | 7200 |  | 0
9 | 紧线器 | 优质ABS，添加抗紫外剂、抗老化剂 |  |  | 个 | 288 |  | 0
10 | 线连接器 | M10×20开槽铝螺丝，用于连接金属合金线 |  |  | 个 | 288 |  | 0
11 | 警示牌 | 夜光型警示牌 |  |  | 块 | 174 |  | 0
12 | 接地桩，接地线 | 角铁，6平方铜导线 |  |  | 套 | 24 |  | 0
13 | 报警主机 | 额定输入电压：185-245VAC、50HZ\15VA 额定消耗电流：静态250mA 报警450mA 备用电池： 12V，7AH免维护电池 使用工作温度： -20℃~+55℃ 使用环境湿度： ≤95%RH 总线输入端口: 2路485 无线接收频率: 315MHz 与电脑连接端口: RJ45网络端口 报警时BELL输出容量: 12V 外形尺寸（长*宽*高）: 336*275*85㎜ |  |  | 套 | 1 |  | 0
14 | 单防区地址模块 | 工作电压：DC12V 防区数量：1防区 消耗电流： ≤50mA 工作温度 ：-10℃～+45℃ |  |  | 只 | 24 |  | 0
15 | 管理软件 | ※软件采用先进（互联网云）服务器与客户端分体设计，便于系统扩展 ※软件可以对前端报警主机进行集中管理 ※软件使用自定义格式的矢量电子地图作为报警系统的辅助管理，也可以使用工程施工的电子地图作为辅助手段 ※管理软件具有手段和自动两种模式配置用户资料，并可对用户资料进行导入导出操作，也可对全部用户进行分组设置 ※用户发生报警时，可以通过用户添加到软件里的视频设备的网络地址，实时查看报警现场并对现场进行录像（目前支持海康大华摄像机） ※电子地图报警用户闪烁指示，报警位置一目了然 ※多级防区图，可以在里面添加多个用户并可对其标出防区位置 ※软件可实现远程一键布撤防，也可对单台布撤防 ※软件具有自检功能实时显示布撤防数量 ※电子地图可缩放或者全屏显示，报警布撤防颜色可调节 ※可同时软件和微信、APP推送 |  |  | 套 | 1 |  | 0
16 | 室外声光警灯（含支架） | 闪动次数 120（次/分钟） 额定电压 12/ 24/220（V）可选 额定电流 3（mA） 警灯功率 10W 安装方式 螺丝固定 重 量 0.7（kg |  |  | 个 | 24 |  | 0
17 | 声光警号 | 外观时尚装饰型声光警号 报警分贝：110dB |  |  | 只 | 1 |  | 0
18 | 32路联动模块 | DS-32路继电器模块是具有总线通讯功能的继电器输出设备,报警主机通过它可以在指定的情况下(报警等)合上或断开某一个输出同时也输出12V电压（有限流），从而可以达到报警联动的效果，一般与DVR的报警输入结合使用或联动LED灯。 32路电压信号输出 铝合金外壳 通讯指示,故障一目了然 适用于跟电子地图灯联动 |  |  | 块 | 1 |  | 0
19 | 模拟电子地图 | 1平方米，有机玻璃，铝合金边框 |  |  | 块 | 1 |  | 0
20 | 电脑 | 第四代智能英特尔® 酷睿™ I3 处理器；4GB (1x4GB) ；500GB 3.5英寸 SATA (7,200 Rpm) 硬盘；英特尔®集成显卡,；19寸液晶显示器； | I3 |  | 台 | 1 |  | 0
21 | 信号线 | RVVP2.1.5 | RVVP2.1.5 | 国产 | 米 | 1800 |  | 0
22 | 电源线 | RVV2.1.5 | RVV2.1.5 | 国产 | 米 | 1800 |  | 0
23 | 室外管 | Φ25 | Φ25 | 国产 | 米 | 500 |  | 0
| 分项工程造价 合计 | [6 empty] | 0

## 红外对射改造
系统名称：红外对射系统
序号 | 设备名称 | 单位 | 数量 | 单价 | 合价 | 备注
1 | 红外对射维修/人工 | 工日 | 10 |  | 0
2 | 两光束红外对射 | 对 | 1 |  | 0
3 | 三光束红外对射 | 对 | 1 |  | 0
4 | 地址模块 | 个 | 1 |  | 0
5 | 红外对射支架 | 对 | 1 |  | 0
分项工程造价 合计 |  |  |  |  | 0
数量根据现场实际情况调整