## Sheet1
采 购 询 价 单
工程名称 |  | 四号厂房流水线槽及管道安装工程
询价单位 |  | 江苏万远建设集团有限公司 |  | 联系人 | 陈经理 | 联系电话 | 微信17601538820 邮箱1579597096@qq.com |  | 询价日期 | 2024.11.02
询价说明： 【1】报价含税13%，运输至施工现场；交货地点：浙江省金华市白龙桥镇； 【2】特别说明 阀门 品牌选用范围：杭州春江、上海冠龙、宝良阀门、上海鲸海、上海良工；提供合格证、检测报告,符合国家标准要求；实物到厂监理、业主、第三方复检； 【3】提供货物与询价要求如有差异，请在报价说明中备注；请邮件或微信进行报价，格式统一按该询价单填写并备注报价单位相关信息； 【4】询价截止时间：2024.11.12
序号 | 名称 | 规格型号 | 材质 | 数量 | 单位 | 单重（Kg） | 总重（吨） | 单价 (元） | 合价 （元） | 品牌备注
1 | 球阀 | DN15 Q11F-16T 介质：蒸汽180～210℃ 0.6MPa 螺纹连接 | 铜或304 | 756 | 个 | / | / |  | 0
2 | 球阀 | DN15 Q11F-16T 介质：冷凝水80～110℃ 0.6MPa 螺纹连接 | 铜或304 | 504 | 个 | / | / |  | 0
3 | 球阀 | DN25 RF Q41H-16C 介质：蒸汽210℃ 0.6MPa 法兰连接 | 20 | 69 | 个 | / | / |  | 0
4 | 球阀 | DN100 RF Q41H-16C 介质：抽湿空气 常温 负压 法兰连接 | Q235B | 6 | 个 | / | / |  | 0 | 可能会改为蝶阀
5 | 蝶阀 | DN100 RF D71X-16 介质：抽湿空气 常温 负压 法兰连接 | Q235B | 6 | 个 | / | / |  | 0
6 | 疏水阀 | DN25 CS41H-16C 介质：蒸汽及冷凝水高温 0.6MPa 法兰连接 | 20 | 23 | 个 | / | / |  | 0
7 | 疏水阀 | DN40 CS41H-16C 介质：蒸汽及冷凝水高温 0.6MPa 法兰连接 | 20 | 6 | 个 | / | / |  | 0
8 | PPR球阀 | DN25 Q11F-16T 介质：压缩空气 0.6MPa 螺纹连接 |  | 21 | 个 | / | / |  | 0
9 | 截止阀 | DN25 RF J41H-16C 介质：蒸汽180～210℃ 0.6MPa 法兰连接 | 20 | 6 | 个 | / | / |  | 0
10 | 截止阀 | DN40 RF J41H-16C 介质：蒸汽180～210℃ 0.6MPa 法兰连接 | 20 | 17 | 个 | / | / |  | 0
11 | 截止阀 | DN65 RF J41H-16C 介质：蒸汽180～210℃ 0.6MPa 法兰连接 | 20 | 2 | 个 | / | / |  | 0
12 | 截止阀 | DN100 RF J41H-16C 介质：蒸汽180～210℃ 0.6MPa 法兰连接 | 20 | 3 | 个 | / | / |  | 0
13 | 安全阀 | DN65 RF A48H-16C 介质：蒸汽180～210℃ 起跳压力0.58MPa 法兰连接 | 20 | 2 | 个 | / | / |  | 0
| 汇总价 |  |  | 1421 |  |  |  |  | 0
报价单位 |  |  |  | 联系人 |  | 联系电话 |  |  | 报价日期
报价说明：