## Sheet1
名称 | 数量 | 规格
避雷器 | 9只 | 型号规格：HY5WZ-51/134GY
绕组温度控制器 | 4个 | 型号规格：BWR-04J（TH）
绝缘监测仪 | 2台 | 最多监测路数:24*N 工作电源:DC85V-265V 电压测量精度:≤0.5% 接地电阻测量精度:≤±10% 接地告警灵敏度:≤39kΩ 可存储接地故障历史记录:1000次 通信接口:RS232、RS485
箱变内自用变 | 1台 | 型号规格：SG-5kvA-690/400V，Dyn11
电池组充电机 | 2台 | 型号规格：WEPR-22010C
油面温度控制器 | 6个 | 型号规格：BWY-804AJ（TH）
IGBT转接板 | 10块 | 型号规格：7820G33
瓦斯继电器 | 4个 | 型号规格：QJ4G-80
SF6密度继电器 | 10块 | 型号规格：0.6/0.55/0.5Mpa
电池数据采集模块 | 2台 | 型号规格：WDX-CJ-III
数据传输设备（双电源） | 2台 | 型号规格：MOD240G
网络信息管理与控制装置 | 2台 | 型号规格：CSM-320E
以太网交换机 | 2台 | 型号规格：CSC-187E
微电脑电控开关 | 10个 | 型号规格：KG316T
线缆头编号机 | 1台
电源模块 | 8套 | 型号规格：SAK60D-S12 ，SAK60D-S24
户外电磁锁 | 4只 | 型号规格：DSW1-ⅢZ(TH)
功率板 | 2块 | 型号规格：7820H175
数字式温度显示仪 | 9个 | 型号规格：XMZ-155
机械联锁装置 | 2套 | 型号规格：JS2（G）型-40.5kV
光电转换器 | 4台 | 型号规格：RS-485/422
浪勇保护器 | 24只 | 型号规格：QFL09-V485 DXH09-JC/3DC12
直流监控模块 | 2台 | 电池监测电压等级:2V、6V、12V 控制输出电压:DC90V-160V/ DC198V-320V 接地告警灵敏度:≤39kΩ 通讯接口:RS232、RS485 系统稳压精度:≤±0.5% 系统稳流精度:≤±0.5%